## 封-2 招标控制价
封-2 |  |  | 交通工程 |  |  | 工程
招标控制价
招标控制价 | (小写): | 90,429.48
| (大写): | 玖万零肆佰贰拾玖元肆角捌分
其中:安全文明施工费(小写): |  |  |  | 1657.37
(大写): |  |  |  | 壹仟陆佰伍拾柒元叁角柒分
招 标 人： |  |  |  |  | 工程造价 咨 询 人：
|  | (单位盖章) |  |  |  |  | (单位资质专用章)
法定代理人 或其授权人： |  |  |  |  | 法定代理人 或其授权人：
|  | (签字或盖章) |  |  |  |  | (签字或盖章)
编 制 人： |  |  |  |  | 复 核 人：
|  | (造价人员签字盖专用章) |  |  |  |  | (造价工程师签字盖专用章)
时间： 年 月 日

## 表-04 单位工程招标控制价汇总表
表-04
单位工程招标控制价汇总表
工程名称：交通工程 |  |  | 第 1 页 共 1 页
序号 | 汇总内容 | 金额(元) |  | 其中：暂估价(元)
1 | 分部分项工程费 | 79149.51
1.1 | 土石方 | 3833.44
1.2 | 交通安全设施 | 75316.07
2 | 措施项目费 | 2132.19
2.1 | 其中：安全文明施工费 | 1657.37
3 | 其他项目费
4 | 规费 | 867.17 |  | －
下浮
5 | 税金 | 8280.61 |  | －
招标控制价合计=1+2+3+4+5 |  | 90,429.48
注：1.本表适用于单位工程招标控制价或投标报价的汇总，如无单位工程划分，单项工程也使用本表汇总。 2.分部分项工程、措施项目中暂估价中应填写材料、工程设备暂估价，其他项目中暂估价应填写专业工程暂估价。

## 表-08 措施项目汇总表
表-08
措施项目汇总表
工程名称：交通工程 |  |  | 第 1 页 共 1 页
序号 | 项目名称 | 金额(元)
|  | 合价 |  | 其中：暂估价
1 | 施工技术措施项目
2 | 施工组织措施项目 | 2132.19
2.1 | 其中：安全文明施工费 | 1657.37
2.2 | 建设工程竣工档案编制费 | 104.69
措施项目费合计=1+2 |  | 2132.19

## 表-09 分部分项工程项目清单计价表
表-09
分部分项工程项目清单计价表
工程名称：交通工程 | [5 empty] | 第 1 页 共 10 页
序号 | 项目编码 | 项目名称 | 项目特征 | 计量单位 | 工程量 |  | 金额（元）
[7 empty] | 综合单价 | 合价 | 其中:暂估价
土石方
1 | 040101003001 | 标志杆基础土石方 | [项目特征] 1.土石类别:综合考虑 2.开挖深度:综合考虑 3.开挖方式:综合考虑 4.场内运距:综合考虑 5.其它要求:详设计图纸、施工规范及操作规程 [工作内容] 1.排地表水 2.土石方开挖 3.围护(挡土板)及拆除 4.基底钎探 5.场内运输 | m3 | 19.97 |  | 179.7 | 3588.61
2 | 040103002004 | 余方弃置（起运1km） | [项目特征] 1.废弃料品种:土、石、弃渣等弃料综合 2.运距:起运1km [工作内容] 1.余方点装料运输至弃置点 2.密闭运输 | m3 | 19.97 |  | 12.26 | 244.83
交通安全设施
本页小计 | [7 empty] | 3833.44
表-09
分部分项工程项目清单计价表
工程名称：交通工程 | [5 empty] | 第 2 页 共 10 页
序号 | 项目编码 | 项目名称 | 项目特征 | 计量单位 | 工程量 |  | 金额（元）
[7 empty] | 综合单价 | 合价 | 其中:暂估价
1 | 040205003001 | 指路标志（单悬臂） Φ273×10×7900mm | [项目特征] 1.类型:指路标志（单悬臂） 2.材质:Q235 3.规格尺寸:Φ273×10×7900mm 4.基础材料品种、厚度:钢筋混凝土基础，商品C25砼，截面2000mm*1200mm*2000mm 5.油漆品种:满足设计及施工规范要求 6.模板种类:综合考虑 7.其他要求:满足设计图纸、施工规范及操作规程要求 [工作内容] 1.基础、垫层铺筑 2.制作 3.喷漆或镀锌 4.铁件预埋、底盘、拉盘、卡盘及杆件安装 5.材料场内运输 6.混凝土拌和、运输、浇筑、养护 7.钢筋制作、安装 8.模板制作、安装、拆除、整理、堆放 9.模板粘接物及模内杂物清理、刷隔离剂 10.模板场内外运输及维修 | 根 | 2 |  | 13260.2 | 26520.4
本页小计 | [7 empty] | 26520.4
表-09
分部分项工程项目清单计价表
工程名称：交通工程 | [5 empty] | 第 3 页 共 10 页
序号 | 项目编码 | 项目名称 | 项目特征 | 计量单位 | 工程量 |  | 金额（元）
[7 empty] | 综合单价 | 合价 | 其中:暂估价
2 | 040205003002 | 指路标志（单立柱） Φ140×5×4400mm | [项目特征] 1.类型:指路标志（单立柱） 2.材质:Q235 3.规格尺寸:Φ140×5×4400mm 4.基础材料品种、厚度:钢筋混凝土基础，商品C25砼，截面1200mm*1200mm*1200mm 5.油漆品种:满足设计及施工规范要求 6.模板种类:综合考虑 7.其他要求:满足设计图纸、施工规范及操作规程要求 [工作内容] 1.基础、垫层铺筑 2.制作 3.喷漆或镀锌 4.铁件预埋、底盘、拉盘、卡盘及杆件安装 5.材料场内运输 6.混凝土拌和、运输、浇筑、养护 7.钢筋制作、安装 8.模板制作、安装、拆除、整理、堆放 9.模板粘接物及模内杂物清理、刷隔离剂 10.模板场内外运输及维修 | 根 | 3 |  | 3887.72 | 11663.16
本页小计 | [7 empty] | 11663.16
表-09
分部分项工程项目清单计价表
工程名称：交通工程 | [5 empty] | 第 4 页 共 10 页
序号 | 项目编码 | 项目名称 | 项目特征 | 计量单位 | 工程量 |  | 金额（元）
[7 empty] | 综合单价 | 合价 | 其中:暂估价
3 | 040205003003 | 单柱式标志杆 Φ89×4.5×3200mm | [项目特征] 1.类型:单柱式标志杆 2.材质:Q235 3.规格尺寸:Φ89×4.5×3200mm 4.基础材料品种、厚度:钢筋混凝土基础，商品C25砼，截面800mm*800mm*800mm 5.油漆品种:满足设计及施工规范要求 6.其他要求:满足设计图纸、施工规范及操作规程要求 [工作内容] 1.基础、垫层铺筑 2.制作 3.喷漆或镀锌 4.铁件预埋、底盘、拉盘、卡盘及杆件安装 5.材料场内运输 6.混凝土拌和、运输、浇筑、养护 7.钢筋制作、安装 8.模板制作、安装、拆除、整理、堆放 9.模板粘接物及模内杂物清理、刷隔离剂 10.模板场内外运输及维修 | 根 | 3 |  | 1205.59 | 3616.77
本页小计 | [7 empty] | 3616.77
表-09
分部分项工程项目清单计价表
工程名称：交通工程 | [5 empty] | 第 5 页 共 10 页
序号 | 项目编码 | 项目名称 | 项目特征 | 计量单位 | 工程量 |  | 金额（元）
[7 empty] | 综合单价 | 合价 | 其中:暂估价
4 | 040205003004 | 单柱式标志杆 Φ89×4.5×3600mm | [项目特征] 1.类型:单柱式标志杆 2.材质:Q235 3.规格尺寸:Φ89×4.5×3600mm 4.基础材料品种、厚度:钢筋混凝土基础，商品C25砼，截面1000mm*800mm*1000mm 5.油漆品种:满足设计及施工规范要求 6.其他要求:满足设计图纸、施工规范及操作规程要求 [工作内容] 1.基础、垫层铺筑 2.制作 3.喷漆或镀锌 4.铁件预埋、底盘、拉盘、卡盘及杆件安装 5.材料场内运输 6.混凝土拌和、运输、浇筑、养护 7.钢筋制作、安装 8.模板制作、安装、拆除、整理、堆放 9.模板粘接物及模内杂物清理、刷隔离剂 10.模板场内外运输及维修 | 根 | 2 |  | 1781.23 | 3562.46
本页小计 | [7 empty] | 3562.46
表-09
分部分项工程项目清单计价表
工程名称：交通工程 | [5 empty] | 第 6 页 共 10 页
序号 | 项目编码 | 项目名称 | 项目特征 | 计量单位 | 工程量 |  | 金额（元）
[7 empty] | 综合单价 | 合价 | 其中:暂估价
5 | 040205003005 | 单柱式标志杆 Φ89×4.5×4000mm | [项目特征] 1.类型:单柱式标志杆 2.材质:Q235 3.规格尺寸:Φ89×4.5×4000mm 4.基础材料品种、厚度:钢筋混凝土基础，商品C25砼，截面800mm*800mm*800mm 5.油漆品种:满足设计及施工规范要求 6.其他要求:满足设计图纸、施工规范及操作规程要求 [工作内容] 1.基础、垫层铺筑 2.制作 3.喷漆或镀锌 4.铁件预埋、底盘、拉盘、卡盘及杆件安装 5.材料场内运输 6.混凝土拌和、运输、浇筑、养护 7.钢筋制作、安装 8.模板制作、安装、拆除、整理、堆放 9.模板粘接物及模内杂物清理、刷隔离剂 10.模板场内外运输及维修 | 根 | 4 |  | 1327.97 | 5311.88
本页小计 | [7 empty] | 5311.88
表-09
分部分项工程项目清单计价表
工程名称：交通工程 | [5 empty] | 第 7 页 共 10 页
序号 | 项目编码 | 项目名称 | 项目特征 | 计量单位 | 工程量 |  | 金额（元）
[7 empty] | 综合单价 | 合价 | 其中:暂估价
6 | 040205004001 | 道路指示标志牌 1500×2000×2mm | [项目特征] 1.类型:道路指示标志牌 2.材质、规格尺寸:2mm厚3003铝板、1500×2000mm 3.板面反光膜等级:IV类反光膜 4.标志板:标志板包含标志面、标志底板及滑槽、抱箍等 5.其他要求:满足设计图纸及施工规范要求 [工作内容] 1.制作、安装 2.场内运输 | 块 | 2 |  | 1624.79 | 3249.58
7 | 040205004002 | 道路指示标志牌 2000×2000×2mm | [项目特征] 1.类型:道路指示标志牌 2.材质、规格尺寸:2mm厚3003铝板、2000×2000mm 3.板面反光膜等级:IV类反光膜 4.标志板:标志板包含标志面、标志底板及滑槽、抱箍等 5.其他要求:满足设计图纸及施工规范要求 [工作内容] 1.制作、安装 2.场内运输 | 块 | 1 |  | 2074.79 | 2074.79
本页小计 | [7 empty] | 5324.37
表-09
分部分项工程项目清单计价表
工程名称：交通工程 | [5 empty] | 第 8 页 共 10 页
序号 | 项目编码 | 项目名称 | 项目特征 | 计量单位 | 工程量 |  | 金额（元）
[7 empty] | 综合单价 | 合价 | 其中:暂估价
8 | 040205004003 | 道路指示标志牌 2400×4800×3mm | [项目特征] 1.类型:道路指示标志牌 2.材质、规格尺寸:3mm厚3003铝板、2400×4800mm 3.板面反光膜等级:IV类反光膜 4.标志板:标志板包含标志面、标志底板及滑槽、抱箍等 5.其他要求:满足设计图纸及施工规范要求 [工作内容] 1.制作、安装 2.场内运输 | 块 | 2 |  | 6166.24 | 12332.48
9 | 040205004004 | 街道名称标志牌 500×1500×2mm | [项目特征] 1.类型:街道名称标志牌 2.材质、规格尺寸:2mm厚3003铝板、500×1500mm 3.板面反光膜等级:IV类反光膜 4.标志板:标志板包含标志面、标志底板及滑槽、抱箍等 5.其他要求:满足设计图纸及施工规范要求 [工作内容] 1.制作、安装 2.场内运输 | 块 | 2 |  | 443.98 | 887.96
本页小计 | [7 empty] | 13220.44
表-09
分部分项工程项目清单计价表
工程名称：交通工程 | [5 empty] | 第 9 页 共 10 页
序号 | 项目编码 | 项目名称 | 项目特征 | 计量单位 | 工程量 |  | 金额（元）
[7 empty] | 综合单价 | 合价 | 其中:暂估价
10 | 040205004005 | 人行横道标志牌 800×800×2mm | [项目特征] 1.类型:人行横道标志牌 2.材质、规格尺寸:2mm厚3003铝板、800×800mm 3.板面反光膜等级:IV类反光膜 4.标志板:标志板包含标志面、标志底板及滑槽、抱箍等 5.其他要求:满足设计图纸及施工规范要求 [工作内容] 1.制作、安装 2.场内运输 | 块 | 5 |  | 394.48 | 1972.4
11 | 040205004006 | 禁止停车标志牌 1000×1200×2mm | [项目特征] 1.类型:禁止停车标志牌 2.材质、规格尺寸:2mm厚3003铝板、1000×1200mm 3.板面反光膜等级:IV类反光膜 4.标志板:标志板包含标志面、标志底板及滑槽、抱箍等 5.其他要求:满足设计图纸及施工规范要求 [工作内容] 1.制作、安装 2.场内运输 | 块 | 2 |  | 697.13 | 1394.26
本页小计 | [7 empty] | 3366.66
表-09
分部分项工程项目清单计价表
工程名称：交通工程 | [5 empty] | 第 10 页 共 10 页
序号 | 项目编码 | 项目名称 | 项目特征 | 计量单位 | 工程量 |  | 金额（元）
[7 empty] | 综合单价 | 合价 | 其中:暂估价
12 | 040205004007 | 停车让行标志牌 Φ800×2mm | [项目特征] 1.类型:停车让行标志牌 2.材质、规格尺寸:2mm厚3003铝板、Φ800mm 3.板面反光膜等级:IV类反光膜 4.标志板:标志板包含标志面、标志底板及滑槽、抱箍等 5.其他要求:满足设计图纸及施工规范要求 [工作内容] 1.制作、安装 2.场内运输 | 块 | 2 |  | 332.56 | 665.12
13 | 040205004008 | 减速让行标志牌 900×900×900×2mm | [项目特征] 1.类型:停车让行标志牌 2.材质、规格尺寸:2mm厚3003铝板、900×900×900mm 3.板面反光膜等级:IV类反光膜 4.标志板:标志板包含标志面、标志底板及滑槽、抱箍等 5.其他要求:满足设计图纸及施工规范要求 [工作内容] 1.制作、安装 2.场内运输 | 块 | 1 |  | 264.31 | 264.31
14 | 040205009001 | 清除原有标线 | [项目特征] 1.清除方法:人、机械清除 [工作内容] 1.清除 | m2 | 50 |  | 36.01 | 1800.5
本页小计 | [7 empty] | 2729.93
合 计 | [7 empty] | 79149.51

## 表-09 施工技术措施项目清单计价表
表-09
施工技术措施项目清单计价表
工程名称：交通工程 | [5 empty] | 第 1 页 共 1 页
序号 | 项目编码 | 项目名称 | 项目特征 | 计量单位 | 工程量 |  | 金额（元）
[7 empty] | 综合单价 | 合价 | 其中:暂估价
| 一 | 施工技术措施项目
本页小计
合 计

## 表-10 施工组织措施项目清单计价表
表-10
施工组织措施项目清单计价表
工程名称：交通工程 | [6 empty] | 第 1 页 共 1 页
序号 | 项目编码 | 项目名称 | 计算 基础 | 费率 (%) | 金额 (元) | 调整 费率 (%) |  | 调整后 金额 (元) | 备注
1 | 041109B24001 | 组织措施费 | 分部分项人工费+技术措施人工费 | 3.5 | 370.13
2 | 041109001001 | 安全文明施工费 | 分部分项人工费+人工价差_预算+技术措施人工费+技术措施人工价差_预算 | 14.4 | 1657.37
3 | 041109B23001 | 建设工程竣工档案编制费 | 分部分项人工费+技术措施人工费 | 0.99 | 104.69
合 计 |  |  |  |  | 2132.19
注：1.计算基础和费用标准按本市有关费用定额或文件执行。 2.根据施工方案计算的措施费，可不填写“计算基础”和“费率”的数值，只填写“金额”数值，但应在备注栏说明施工 方案出处或计算方法。

## 清单子目表
清单子目表
工程名称：交通工程 | [6 empty] | 第 1 页 共 7 页
序号 | 编码 | 项目名称 | 项目特征及主要工程内容 | 单位 | 数量 | 综合单价 |  | 综合合价
1 | 040101003001 | 标志杆基础土石方 | [项目特征] 1.土石类别:综合考虑 2.开挖深度:综合考虑 3.开挖方式:综合考虑 4.场内运距:综合考虑 5.其它要求:详设计图纸、施工规范及操作规程 [工作内容] 1.排地表水 2.土石方开挖 3.围护(挡土板)及拆除 4.基底钎探 5.场内运输 | m3 | 19.97 | 179.7 |  | 3588.61
| DA0030 | 人工挖基坑土方 深度(m以内) 2 |  | 100m3 | 0.018 | 6749.82 |  | 121.5
| DA0116 | 人工凿基坑石方 基坑 软质岩 坑深(m以内) 2 |  | 100m3 | 0.1817 | 19081.02 |  | 3467.02
2 | 040103002004 | 余方弃置（起运1km） | [项目特征] 1.废弃料品种:土、石、弃渣等弃料综合 2.运距:起运1km [工作内容] 1.余方点装料运输至弃置点 2.密闭运输 | m3 | 19.97 | 12.26 |  | 244.83
| DA0163 | 机装机械运土 运距1000m以内  |  | 1000m3 | 0.0074 | 10853.51 |  | 80.32
| DA0167 | 机装机运石渣 运距1000m以内  |  | 1000m3 | 0.0126 | 13081.92 |  | 164.83
3 | 040205003001 | 指路标志（单悬臂） Φ273×10×7900mm | [项目特征] 1.类型:指路标志（单悬臂） 2.材质:Q235 3.规格尺寸:Φ273×10×7900mm 4.基础材料品种、厚度:钢筋混凝土基础，商品C25砼，截面2000mm*1200mm*2000mm 5.油漆品种:满足设计及施工规范要求 6.模板种类:综合考虑 7.其他要求:满足设计图纸、施工规范及操作规程要求 [工作内容] 1.基础、垫层铺筑 2.制作 3.喷漆或镀锌 4.铁件预埋、底盘、拉盘、卡盘及杆件安装 5.材料场内运输 6.混凝土拌和、运输、浇筑、养护 7.钢筋制作、安装 8.模板制作、安装、拆除、整理、堆放 9.模板粘接物及模内杂物清理、刷隔离剂 10.模板场内外运输及维修 | 根 | 2 | 13260.2 |  | 26520.4
清单子目表
工程名称：交通工程 | [6 empty] | 第 2 页 共 7 页
序号 | 编码 | 项目名称 | 项目特征及主要工程内容 | 单位 | 数量 | 综合单价 |  | 综合合价
| DB0371换 | 标杆 F杆 φ273×8500以内 |  | 套 | 2 | 6902.2 |  | 13804.4
| 借AE0122 | 现浇混凝土模板 独立基础 砼 |  | 100m2 | 0.256 | 5159.14 |  | 1320.74
| 借AE0012 | 独立(设备)基础 商品砼 |  | 10m3 | 0.96 | 4722.14 |  | 4533.25
| 借AE0178 | 现浇钢筋 钢筋直径 φ10mm以上 |  | t | 0.1347 | 4884.8 |  | 657.98
| 借AE0179 | 现浇钢筋 箍筋 |  | t | 0.1403 | 5501.56 |  | 771.87
| 借AE0193 | 预埋铁件制作安装 |  | t | 0.5739 | 7061.69 |  | 4052.7
| 借AE0192 | 螺栓预埋 |  | t | 0.1598 | 8632.39 |  | 1379.46
4 | 040205003002 | 指路标志（单立柱） Φ140×5×4400mm | [项目特征] 1.类型:指路标志（单立柱） 2.材质:Q235 3.规格尺寸:Φ140×5×4400mm 4.基础材料品种、厚度:钢筋混凝土基础，商品C25砼，截面1200mm*1200mm*1200mm 5.油漆品种:满足设计及施工规范要求 6.模板种类:综合考虑 7.其他要求:满足设计图纸、施工规范及操作规程要求 [工作内容] 1.基础、垫层铺筑 2.制作 3.喷漆或镀锌 4.铁件预埋、底盘、拉盘、卡盘及杆件安装 5.材料场内运输 6.混凝土拌和、运输、浇筑、养护 7.钢筋制作、安装 8.模板制作、安装、拆除、整理、堆放 9.模板粘接物及模内杂物清理、刷隔离剂 10.模板场内外运输及维修 | 根 | 3 | 3887.72 |  | 11663.16
| DB0363 | 柱式标杆 φ114×5050以内 |  | 套 | 3 | 2045.74 |  | 6137.22
| 借AE0122 | 现浇混凝土模板 独立基础 砼 |  | 100m2 | 0.1728 | 5159.14 |  | 891.5
| 借AE0012 | 独立(设备)基础 商品砼 |  | 10m3 | 0.5184 | 4722.14 |  | 2447.96
| 借AE0178 | 现浇钢筋 钢筋直径 φ10mm以上 |  | t | 0.0147 | 4884.8 |  | 71.81
| 借AE0179 | 现浇钢筋 箍筋 |  | t | 0.0166 | 5501.56 |  | 91.33
| 借AE0193 | 预埋铁件制作安装 |  | t | 0.2188 | 7061.69 |  | 1545.1
| 借AE0192 | 螺栓预埋 |  | t | 0.0554 | 8632.39 |  | 478.23
清单子目表
工程名称：交通工程 | [6 empty] | 第 3 页 共 7 页
序号 | 编码 | 项目名称 | 项目特征及主要工程内容 | 单位 | 数量 | 综合单价 |  | 综合合价
5 | 040205003003 | 单柱式标志杆 Φ89×4.5×3200mm | [项目特征] 1.类型:单柱式标志杆 2.材质:Q235 3.规格尺寸:Φ89×4.5×3200mm 4.基础材料品种、厚度:钢筋混凝土基础，商品C25砼，截面800mm*800mm*800mm 5.油漆品种:满足设计及施工规范要求 6.其他要求:满足设计图纸、施工规范及操作规程要求 [工作内容] 1.基础、垫层铺筑 2.制作 3.喷漆或镀锌 4.铁件预埋、底盘、拉盘、卡盘及杆件安装 5.材料场内运输 6.混凝土拌和、运输、浇筑、养护 7.钢筋制作、安装 8.模板制作、安装、拆除、整理、堆放 9.模板粘接物及模内杂物清理、刷隔离剂 10.模板场内外运输及维修 | 根 | 3 | 1205.59 |  | 3616.77
| DB0362换 | 柱式标杆 φ90×5000以内 |  | 套 | 3 | 588.78 |  | 1766.34
| 借AE0122 | 现浇混凝土模板 独立基础 砼 |  | 100m2 | 0.0768 | 5159.14 |  | 396.22
| 借AE0012 | 独立(设备)基础 商品砼 |  | 10m3 | 0.1536 | 4722.14 |  | 725.32
| DF0001 | 现浇钢筋 |  | t | 0.0067 | 5099.08 |  | 34.16
| 借AE0193 | 预埋铁件制作安装 |  | t | 0.0754 | 7061.69 |  | 532.45
| 借AE0192 | 螺栓预埋 |  | t | 0.0188 | 8632.39 |  | 162.29
清单子目表
工程名称：交通工程 | [6 empty] | 第 4 页 共 7 页
序号 | 编码 | 项目名称 | 项目特征及主要工程内容 | 单位 | 数量 | 综合单价 |  | 综合合价
6 | 040205003004 | 单柱式标志杆 Φ89×4.5×3600mm | [项目特征] 1.类型:单柱式标志杆 2.材质:Q235 3.规格尺寸:Φ89×4.5×3600mm 4.基础材料品种、厚度:钢筋混凝土基础，商品C25砼，截面1000mm*800mm*1000mm 5.油漆品种:满足设计及施工规范要求 6.其他要求:满足设计图纸、施工规范及操作规程要求 [工作内容] 1.基础、垫层铺筑 2.制作 3.喷漆或镀锌 4.铁件预埋、底盘、拉盘、卡盘及杆件安装 5.材料场内运输 6.混凝土拌和、运输、浇筑、养护 7.钢筋制作、安装 8.模板制作、安装、拆除、整理、堆放 9.模板粘接物及模内杂物清理、刷隔离剂 10.模板场内外运输及维修 | 根 | 2 | 1781.23 |  | 3562.46
| DB0362换 | 柱式标杆 φ90×5000以内 |  | 套 | 2 | 588.78 |  | 1177.56
| 借AE0122 | 现浇混凝土模板 独立基础 砼 |  | 100m2 | 0.072 | 5159.14 |  | 371.46
| 借AE0012 | 独立(设备)基础 商品砼 |  | 10m3 | 0.16 | 4722.14 |  | 755.54
| DF0001 | 现浇钢筋 |  | t | 0.0099 | 5099.08 |  | 50.48
| 借AE0193 | 预埋铁件制作安装 |  | t | 0.1458 | 7061.69 |  | 1029.59
| 借AE0192 | 螺栓预埋 |  | t | 0.0206 | 8632.39 |  | 177.83
清单子目表
工程名称：交通工程 | [6 empty] | 第 5 页 共 7 页
序号 | 编码 | 项目名称 | 项目特征及主要工程内容 | 单位 | 数量 | 综合单价 |  | 综合合价
7 | 040205003005 | 单柱式标志杆 Φ89×4.5×4000mm | [项目特征] 1.类型:单柱式标志杆 2.材质:Q235 3.规格尺寸:Φ89×4.5×4000mm 4.基础材料品种、厚度:钢筋混凝土基础，商品C25砼，截面800mm*800mm*800mm 5.油漆品种:满足设计及施工规范要求 6.其他要求:满足设计图纸、施工规范及操作规程要求 [工作内容] 1.基础、垫层铺筑 2.制作 3.喷漆或镀锌 4.铁件预埋、底盘、拉盘、卡盘及杆件安装 5.材料场内运输 6.混凝土拌和、运输、浇筑、养护 7.钢筋制作、安装 8.模板制作、安装、拆除、整理、堆放 9.模板粘接物及模内杂物清理、刷隔离剂 10.模板场内外运输及维修 | 根 | 4 | 1327.97 |  | 5311.88
| DB0362换 | 柱式标杆 φ90×5000以内 |  | 套 | 4 | 708.05 |  | 2832.2
| 借AE0122 | 现浇混凝土模板 独立基础 砼 |  | 100m2 | 0.1024 | 5159.14 |  | 528.3
| 借AE0012 | 独立(设备)基础 商品砼 |  | 10m3 | 0.2048 | 4722.14 |  | 967.09
| DF0001 | 现浇钢筋 |  | t | 0.0089 | 5099.08 |  | 45.38
| 借AE0193 | 预埋铁件制作安装 |  | t | 0.1024 | 7061.69 |  | 723.12
| 借AE0192 | 螺栓预埋 |  | t | 0.025 | 8632.39 |  | 215.81
8 | 040205004001 | 道路指示标志牌 1500×2000×2mm | [项目特征] 1.类型:道路指示标志牌 2.材质、规格尺寸:2mm厚3003铝板、1500×2000mm 3.板面反光膜等级:IV类反光膜 4.标志板:标志板包含标志面、标志底板及滑槽、抱箍等 5.其他要求:满足设计图纸及施工规范要求 [工作内容] 1.制作、安装 2.场内运输 | 块 | 2 | 1624.79 |  | 3249.58
| DB0388 | 标志板 5m2以内 |  | 块 | 2 | 1624.79 |  | 3249.58
清单子目表
工程名称：交通工程 | [6 empty] | 第 6 页 共 7 页
序号 | 编码 | 项目名称 | 项目特征及主要工程内容 | 单位 | 数量 | 综合单价 |  | 综合合价
9 | 040205004002 | 道路指示标志牌 2000×2000×2mm | [项目特征] 1.类型:道路指示标志牌 2.材质、规格尺寸:2mm厚3003铝板、2000×2000mm 3.板面反光膜等级:IV类反光膜 4.标志板:标志板包含标志面、标志底板及滑槽、抱箍等 5.其他要求:满足设计图纸及施工规范要求 [工作内容] 1.制作、安装 2.场内运输 | 块 | 1 | 2074.79 |  | 2074.79
| DB0388 | 标志板 5m2以内 |  | 块 | 1 | 2074.79 |  | 2074.79
10 | 040205004003 | 道路指示标志牌 2400×4800×3mm | [项目特征] 1.类型:道路指示标志牌 2.材质、规格尺寸:3mm厚3003铝板、2400×4800mm 3.板面反光膜等级:IV类反光膜 4.标志板:标志板包含标志面、标志底板及滑槽、抱箍等 5.其他要求:满足设计图纸及施工规范要求 [工作内容] 1.制作、安装 2.场内运输 | 块 | 2 | 6166.24 |  | 12332.48
| DB0391 | 标志板 12m2以内 |  | 块 | 2 | 6166.24 |  | 12332.48
11 | 040205004004 | 街道名称标志牌 500×1500×2mm | [项目特征] 1.类型:街道名称标志牌 2.材质、规格尺寸:2mm厚3003铝板、500×1500mm 3.板面反光膜等级:IV类反光膜 4.标志板:标志板包含标志面、标志底板及滑槽、抱箍等 5.其他要求:满足设计图纸及施工规范要求 [工作内容] 1.制作、安装 2.场内运输 | 块 | 2 | 443.98 |  | 887.96
| DB0386 | 标志板 1m2以内 |  | 块 | 2 | 443.98 |  | 887.96
12 | 040205004005 | 人行横道标志牌 800×800×2mm | [项目特征] 1.类型:人行横道标志牌 2.材质、规格尺寸:2mm厚3003铝板、800×800mm 3.板面反光膜等级:IV类反光膜 4.标志板:标志板包含标志面、标志底板及滑槽、抱箍等 5.其他要求:满足设计图纸及施工规范要求 [工作内容] 1.制作、安装 2.场内运输 | 块 | 5 | 394.48 |  | 1972.4
| DB0386 | 标志板 1m2以内 |  | 块 | 5 | 394.48 |  | 1972.4
清单子目表
工程名称：交通工程 | [6 empty] | 第 7 页 共 7 页
序号 | 编码 | 项目名称 | 项目特征及主要工程内容 | 单位 | 数量 | 综合单价 |  | 综合合价
13 | 040205004006 | 禁止停车标志牌 1000×1200×2mm | [项目特征] 1.类型:禁止停车标志牌 2.材质、规格尺寸:2mm厚3003铝板、1000×1200mm 3.板面反光膜等级:IV类反光膜 4.标志板:标志板包含标志面、标志底板及滑槽、抱箍等 5.其他要求:满足设计图纸及施工规范要求 [工作内容] 1.制作、安装 2.场内运输 | 块 | 2 | 697.13 |  | 1394.26
| DB0387 | 标志板 2m2以内 |  | 块 | 2 | 697.13 |  | 1394.26
14 | 040205004007 | 停车让行标志牌 Φ800×2mm | [项目特征] 1.类型:停车让行标志牌 2.材质、规格尺寸:2mm厚3003铝板、Φ800mm 3.板面反光膜等级:IV类反光膜 4.标志板:标志板包含标志面、标志底板及滑槽、抱箍等 5.其他要求:满足设计图纸及施工规范要求 [工作内容] 1.制作、安装 2.场内运输 | 块 | 2 | 332.56 |  | 665.12
| DB0386 | 标志板 1m2以内 |  | 块 | 2 | 332.56 |  | 665.12
15 | 040205004008 | 减速让行标志牌 900×900×900×2mm | [项目特征] 1.类型:停车让行标志牌 2.材质、规格尺寸:2mm厚3003铝板、900×900×900mm 3.板面反光膜等级:IV类反光膜 4.标志板:标志板包含标志面、标志底板及滑槽、抱箍等 5.其他要求:满足设计图纸及施工规范要求 [工作内容] 1.制作、安装 2.场内运输 | 块 | 1 | 264.31 |  | 264.31
| DB0386 | 标志板 1m2以内 |  | 块 | 1 | 264.31 |  | 264.31
16 | 040205009001 | 清除原有标线 | [项目特征] 1.清除方法:人、机械清除 [工作内容] 1.清除 | m2 | 50 | 36.01 |  | 1800.5
| DB0466 | 清除标线 机械清除 |  | m2 | 50 | 36.01 |  | 1800.5

## 人材机价差表
人材机价差表
工程名称：交通工程 | [7 empty] | 第 1 页 共 2 页
序号 | 编码 | 材料名称 | 规格 | 单位 | 数量 | 预算价(元) | 市场价(元) |  | 价差(元) | 价差合计(元) | 备注
1 | 000300040 | 土石方综合工 |  | 工日 | 0.08 | 100 | 112 |  | 12 | 0.96
2 | 000300040@1 | 土石方综合工 |  | 工日 | 25.6911 | 100 | 112 |  | 12 | 308.29
3 | 000300060 | 模板综合工 |  | 工日 | 13.5048 | 120 | 131 |  | 11 | 148.55
4 | 000300070 | 钢筋综合工 |  | 工日 | 24.1178 | 120 | 131 |  | 11 | 265.3
5 | 000300080 | 混凝土综合工 |  | 工日 | 6.9289 | 115 | 126 |  | 11 | 76.22
6 | 000500040 | 电工综合工 |  | 工日 | 9.263 | 125 | 131 |  | 6 | 55.58
7 | 000700010 | 市政综合工 |  | 工日 | 13.29 | 115 | 121 |  | 6 | 79.74
8 | 010000120 | 钢材 |  | t | 1.1945 | 2957.26 | 3650 |  | 692.74 | 827.48
9 | 010100013 | 钢筋 |  | t | 0.1879 | 3070.18 | 3650 |  | 579.82 | 108.95
10 | 010100315@1 | 钢筋 |  | t | 0.1387 | 2960 | 3650 |  | 690 | 95.7
11 | 010100315@2 | 钢筋 | φ12mm | t | 0.0151 | 2960 | 3650 |  | 690 | 10.42
12 | 030125010 | 螺栓 |  | kg | 285.192 | 4.5 | 5.49 |  | 0.99 | 282.34
13 | 031350010 | 低碳钢焊条 | 综合 | kg | 55.6593 | 4.19 | 5.4 |  | 1.21 | 67.35
14 | 050303800 | 木材 | 锯材 | m3 | 0.6112 | 1547.01 | 1593 |  | 45.99 | 28.11
15 | 341100100 | 水 |  | m3 | 2.5014 | 4.42 | 4.03 |  | -0.39 | -0.98
16 | 341100400 | 电 |  | kW·h | 4.6126 | 0.7 | 0.68 |  | -0.02 | -0.09
17 | 341300110@10 | 街道名称标志牌 500×1500×2mm | 1m2以内 | 块 | 2 | 367.52 | 337.5 |  | -30.02 | -60.04
18 | 341300110@5 | 减速让行标志牌 900×900×900×2mm | 1m2以内 | 块 | 1 | 367.52 | 157.83 |  | -209.69 | -209.69
19 | 341300110@8 | 人行横道标志牌 800×800×2mm | 1m2以内 | 块 | 5 | 367.52 | 288 |  | -79.52 | -397.6
20 | 341300110@9 | 停车让行标志牌 Φ800×2mm | 1m2以内 | 块 | 2 | 367.52 | 226.08 |  | -141.44 | -282.88
21 | 341300120@1 | 禁止停车标志牌 1000×1200×2mm | 2m2以内 | 块 | 2 | 384.62 | 540 |  | 155.38 | 310.76
22 | 341300130@1 | 道路指示标志牌 1500×2000×2mm | 5m2以内 | 块 | 2 | 410.26 | 1350 |  | 939.74 | 1879.48
23 | 341300130@2 | 道路指示标志牌 2000×2000×2mm | 5m2以内 | 块 | 1 | 410.26 | 1800 |  | 1389.74 | 1389.74
24 | 341300160@4 | 道路指示标志牌 2400×4800×3mm | 12m2以内 | 块 | 2 | 641.03 | 5529.6 |  | 4888.57 | 9777.14
25 | 350100011 | 复合模板 |  | m2 | 16.7789 | 23.93 | 17.7 |  | -6.23 | -104.53 | 市场价格
26 | 36290024 | 直杆 | 上部 | 套 | 3 | 636.75 | 620.69 |  | -16.06 | -48.18
人材机价差表
工程名称：交通工程 | [7 empty] | 第 2 页 共 2 页
序号 | 编码 | 材料名称 | 规格 | 单位 | 数量 | 预算价(元) | 市场价(元) |  | 价差(元) | 价差合计(元) | 备注
| 0 |  | φ115×5050
27 | 840201140@1 | 商品砼 | C25 | m3 | 20.2675 | 266.99 | 413 |  | 146.01 | 2959.26
28 | CY | 柴油 |  | kg | 32.5544 | 5.64 | 5.52 |  | -0.12 | -3.91
29 | CY@1 | 柴油 |  | kg | 86.8928 | 5.64 | 5.52 |  | -0.12 | -10.43
30 | DIAN | 电 |  | kW·h | 893.0815 | 0.7 | 0.68 |  | -0.02 | -17.86
31 | JSRG | 机上人工 |  | 工日 | 6.3564 | 120 | 131 |  | 11 | 69.92
32 | QY | 汽油 |  | kg | 129.8802 | 6.75 | 6.5 |  | -0.25 | -32.47
| 合 计 | [8 empty] | 17572.63

## 未计价材料表
未计价材料表
工程名称:交通工程 | [5 empty] | 第 1 页 共 1 页
序号 | 材料名称 | 数量 | 单位 | 市场价 | 市场价合价 |  | 备注
1 | 指路标志（单悬臂） Φ273×10×7900mm | 2 | 套 | 6371.68 | 12743.36
2 | 单柱式标志杆 Φ89×4.5×3200mm | 3 | 套 | 510 | 1530
3 | 单柱式标志杆 Φ89×4.5×3600mm | 2 | 套 | 510 | 1020
4 | 单柱式标志杆 Φ89×4.5×4000mm | 4 | 套 | 629.27 | 2517.08
5 | 指路标志（单立柱） Φ140×5×4400mm | 3 | 套 | 1320 | 3960
| 合 计 |  |  |  | 21770.44