## 封-2 招标控制价
封-2 |  |  | 照明工程 |  |  | 工程
招标控制价
招标控制价 | (小写): | 251,313.57
| (大写): | 贰拾伍万壹仟叁佰壹拾叁元伍角柒分
其中:安全文明施工费(小写): |  |  |  | 1015.58
(大写): |  |  |  | 壹仟零壹拾伍元伍角捌分
招 标 人： |  |  |  |  | 工程造价 咨 询 人：
|  | (单位盖章) |  |  |  |  | (单位资质专用章)
法定代理人 或其授权人： |  |  |  |  | 法定代理人 或其授权人：
|  | (签字或盖章) |  |  |  |  | (签字或盖章)
编 制 人： |  |  |  |  | 复 核 人：
|  | (造价人员签字盖专用章) |  |  |  |  | (造价工程师签字盖专用章)
时间： 年 月 日

## 表-04 单位工程招标控制价汇总表
表-04
单位工程招标控制价汇总表
工程名称：照明工程 |  |  | 第 1 页 共 1 页
序号 | 汇总内容 | 金额(元) |  | 其中：暂估价(元)
1 | 分部分项工程费 | 211573.09
1.1 | 土石方 | 39081.39
1.2 | D照明工程 | 172491.7
2 | 措施项目费 | 9627.53
2.1 | 其中：安全文明施工费 | 1015.58
3 | 其他项目费
4 | 规费 | 7100.22 |  | －
下浮
5 | 税金 | 23012.73 |  | －
招标控制价合计=1+2+3+4+5 |  | 251,313.57
注：1.本表适用于单位工程招标控制价或投标报价的汇总，如无单位工程划分，单项工程也使用本表汇总。 2.分部分项工程、措施项目中暂估价中应填写材料、工程设备暂估价，其他项目中暂估价应填写专业工程暂估价。

## 表-08 措施项目汇总表
表-08
措施项目汇总表
工程名称：照明工程 |  |  | 第 1 页 共 1 页
序号 | 项目名称 | 金额(元)
|  | 合价 |  | 其中：暂估价
1 | 施工技术措施项目
2 | 施工组织措施项目 | 9627.53
2.1 | 其中：安全文明施工费 | 1015.58
2.2 | 建设工程竣工档案编制费 | 365.54
措施项目费合计=1+2 |  | 9627.53

## 表-09 分部分项工程项目清单计价表
表-09
分部分项工程项目清单计价表
工程名称：照明工程 | [5 empty] | 第 1 页 共 14 页
序号 | 项目编码 | 项目名称 | 项目特征 | 计量单位 | 工程量 |  | 金额（元）
[7 empty] | 综合单价 | 合价 | 其中:暂估价
土石方
1 | 040101002002 | 沟槽（坑）土石方开挖（照明工程） | [项目特征] 1.土石类别:综合考虑 2.开挖深度:综合考虑 3.开挖方式:综合考虑 4.场内运距:综合考虑 5.其它要求:详设计图纸、施工规范及操作规程 [工作内容] 1.排地表水 2.土石方开挖 3.围护(挡土板)及拆除 4.基底钎探 5.场内运输 | m3 | 645.98 |  | 48.7 | 31459.23
2 | 040103001005 | 沟槽（坑）土石方回填（照明工程） | [项目特征] 1.密实度要求:满足设计图纸要求 2.填方材料品种:满足设计图纸及规范要求 3.填方粒径要求:满足设计图纸要求 4.回填方式:综合考虑 5.填方来源、运距:综合考虑 6.其它要求:详设计图纸、施工规范及操作规程 [工作内容] 1.运输 2.回填 3.压实 | m3 | 551.72 |  | 11.66 | 6433.06
本页小计 | [7 empty] | 37892.29
表-09
分部分项工程项目清单计价表
工程名称：照明工程 | [5 empty] | 第 2 页 共 14 页
序号 | 项目编码 | 项目名称 | 项目特征 | 计量单位 | 工程量 |  | 金额（元）
[7 empty] | 综合单价 | 合价 | 其中:暂估价
3 | 040103002003 | 余方弃置（起运1km） | [项目特征] 1.废弃料品种:土、石、弃渣等弃料综合 2.运距:起运1km [工作内容] 1.余方点装料运输至弃置点 2.密闭运输 | m3 | 96.99 |  | 12.26 | 1189.1
| D | 照明工程
1 | 030404017001 | 路灯户外配电箱 | [项目特征] 1.名称:路灯户外配电箱 2.型号规格:箱内配置详设计 3.基础形式、材质、规格:10#槽钢基础 4.箱体规格、材质:镀锌钢板喷塑，1150*600*1600(mm） 5.端子板外部接线材质、规格:详设计施工图纸 6.安装方式:室外落地安装 7.其他要求:满足设计施工图纸、施工规范及操作规程 [工作内容] 1.本体安装 2.基础型钢制作、安装 3.焊、压接线端子 4.补刷(喷)油漆 5.接地 | 台 | 1 |  | 9388.66 | 9388.66
本页小计 | [7 empty] | 10577.76
表-09
分部分项工程项目清单计价表
工程名称：照明工程 | [5 empty] | 第 3 页 共 14 页
序号 | 项目编码 | 项目名称 | 项目特征 | 计量单位 | 工程量 |  | 金额（元）
[7 empty] | 综合单价 | 合价 | 其中:暂估价
2 | 040801024001 | 路灯智能控制器 | [项目特征] 1.名称:路灯智能控制器 2.型号、规格:详设计施工图纸 3.其他要求:采用光控和时控相结合的控制方式，前期采用SJD-LD 智能照明控制装置控制和手动控制相结合的方式，并预留远程控制端口，以备后期统一接入路灯管理处的三遥控制系统。 [工作内容] 1.本体安装 2.焊、压接线端子 3.接线 | 台 | 1 |  | 8401.02 | 8401.02
3 | 040807002001 | 供电系统调试 | [项目特征] 1.名称:供电系统调试 2.电压(kV):0.4KV 3.其他要求:满足设计施工图纸、施工规范及操作规程 [工作内容] 1.系统调试 | 系统 | 1 |  | 442.75 | 442.75
本页小计 | [7 empty] | 8843.77
表-09
分部分项工程项目清单计价表
工程名称：照明工程 | [5 empty] | 第 4 页 共 14 页
序号 | 项目编码 | 项目名称 | 项目特征 | 计量单位 | 工程量 |  | 金额（元）
[7 empty] | 综合单价 | 合价 | 其中:暂估价
4 | 010501003001 | 路灯基础 10米灯杆 | [项目特征] 1.名称:路灯基础 10米灯杆 2.混凝土种类:砼 3.混凝土强度等级:C25 4.钢筋种类:Φ25 5.附件:螺纹头钢筋M22、灯杆基座面板350*350*10 [工作内容] 1.模板及支撑制作、安装、拆除、堆放、运输及清理模内杂物、刷隔离剂等 2.混凝土制作、运输、浇筑、振捣、养护 3.钢筋制作安装 4.附件安装 | 座 | 10 |  | 559.11 | 5591.1
本页小计 | [7 empty] | 5591.1
表-09
分部分项工程项目清单计价表
工程名称：照明工程 | [5 empty] | 第 5 页 共 14 页
序号 | 项目编码 | 项目名称 | 项目特征 | 计量单位 | 工程量 |  | 金额（元）
[7 empty] | 综合单价 | 合价 | 其中:暂估价
5 | 040805001001 | 双臂路灯 100W+30W LED灯（灯杆高10m）臂长1.5m/1.0m | [项目特征] 1.名称:双臂路灯 2.灯杆材质、高度:H=10m，灯杆采用内外壁热浸锌圆锥型钢管喷塑灯杆，热镀锌层厚度≥70μm，锥度12/1000，外喷GB/T 18922的1374号色哑光漆，壁厚不小于4mm，其制作应符合相应行业标准 3.灯架形式及臂长:双臂,臂长1.5m+1.0m 4.光源数量:100W+30W 5.光源要求:光源为LED灯，灯具采用半截光型 6.垫层、基础：厚度、材料品种、强度等级:C25商品混凝土500*500*1200 7.钢筋规格型号:详设计 8.编号要求:按规范执行 9.接地要求:PE 接地线 [工作内容] 1.立灯杆 2.杆座制作、安装 3.灯架制作、安装 4.灯具附件安装 5.焊、压接线端子 6.接线 7.补刷(喷)油漆 8.灯杆编号 9.接地 10.试灯 11.钢筋制作、安装 | 套 | 7 |  | 2877.1 | 20139.7
本页小计 | [7 empty] | 20139.7
表-09
分部分项工程项目清单计价表
工程名称：照明工程 | [5 empty] | 第 6 页 共 14 页
序号 | 项目编码 | 项目名称 | 项目特征 | 计量单位 | 工程量 |  | 金额（元）
[7 empty] | 综合单价 | 合价 | 其中:暂估价
6 | 040805001002 | 双臂路灯 160W+30W LED灯（灯杆高10m）臂长1.5m/1.0m | [项目特征] 1.名称:双臂路灯 2.灯杆材质、高度:H=10m，灯杆采用内外壁热浸锌圆锥型钢管喷塑灯杆，热镀锌层厚度≥70μm，锥度12/1000，外喷GB/T 18922的1374号色哑光漆，壁厚不小于4mm，其制作应符合相应行业标准 3.灯架形式及臂长:双臂,臂长1.5m+1.0m 4.光源数量:160W+30W 5.光源要求:光源为LED灯，灯具采用半截光型 6.垫层、基础：厚度、材料品种、强度等级:C25商品混凝土500*500*1200 7.钢筋规格型号:详设计 8.编号要求:按规范执行 9.接地要求:PE 接地线 [工作内容] 1.立灯杆 2.杆座制作、安装 3.灯架制作、安装 4.灯具附件安装 5.焊、压接线端子 6.接线 7.补刷(喷)油漆 8.灯杆编号 9.接地 10.试灯 11.钢筋制作、安装 | 套 | 3 |  | 2980.61 | 8941.83
本页小计 | [7 empty] | 8941.83
表-09
分部分项工程项目清单计价表
工程名称：照明工程 | [5 empty] | 第 7 页 共 14 页
序号 | 项目编码 | 项目名称 | 项目特征 | 计量单位 | 工程量 |  | 金额（元）
[7 empty] | 综合单价 | 合价 | 其中:暂估价
7 | 040803003001 | 人行道路灯4孔波纹管（Φ110双壁波纹管） | [项目特征] 1.名称:人行道路灯4孔波纹管 2.型号:Φ110 3.材质:双壁波纹管 4.安装形式:4孔Φ110双壁波纹管敷设 5.敷设方式:人行道埋地，管顶覆土不小于500mm 6.垫层、基础：厚度、材料品种、强度等级:每座间隔3m,每座长为0.3m：混凝土基础C15、双向Φ10钢筋网片（间隔3m）混凝土包封C15 7.排管排列形式:2*2 8.其他要求:满足设计施工图纸、施工规范及操作规程 [工作内容] 1.垫层、基础浇筑 2.排管敷设 3.8#铁丝安装 4.双向Φ10钢筋网片制作、安装 5.管枕安装 | m | 573 |  | 62.37 | 35738.01
本页小计 | [7 empty] | 35738.01
表-09
分部分项工程项目清单计价表
工程名称：照明工程 | [5 empty] | 第 8 页 共 14 页
序号 | 项目编码 | 项目名称 | 项目特征 | 计量单位 | 工程量 |  | 金额（元）
[7 empty] | 综合单价 | 合价 | 其中:暂估价
8 | 040803003002 | 车行道路灯4孔电力保护管（BWFRP100*3.5） | [项目特征] 1.名称:车行道路灯4孔电力保护管 2.型号:BWFRP100*3.5 3.材质:纤维编绕拉挤电缆保护管 4.安装形式:4孔纤维编绕拉挤电缆保护管敷设 5.敷设方式:车行道埋地，管顶覆土不小于700mm 6.垫层:100厚C15垫层 7.排管排列形式:2*2 8.其他要求:满足设计施工图纸、施工规范及操作规程 [工作内容] 1.垫层、基础浇筑 2.排管敷设 3.8#铁丝安装 4.双向Φ10钢筋网片制作、安装 5.管枕安装 | m | 16 |  | 324.22 | 5187.52
9 | 040804001001 | 路灯手孔井至灯杆引上管 PVCΦ50 | [项目特征] 1.名称:路灯手孔井至灯杆引上管 2.材质:PVC 3.规格:Φ50 4.配置形式:埋地敷设 5.安装要求:详设计图纸 6.其他要求:满足设计施工图纸、施工规范及操作规程 [工作内容] 1.预留沟槽 2.电线管路敷设 | m | 15 |  | 16.81 | 252.15
本页小计 | [7 empty] | 5439.67
表-09
分部分项工程项目清单计价表
工程名称：照明工程 | [5 empty] | 第 9 页 共 14 页
序号 | 项目编码 | 项目名称 | 项目特征 | 计量单位 | 工程量 |  | 金额（元）
[7 empty] | 综合单价 | 合价 | 其中:暂估价
10 | 040804001002 | 排水塑料管UPVC-75 | [项目特征] 1.名称:排水塑料管 2.材质:UPVC 3.规格:DN75 4.安装要求:详设计图纸 5.其他要求:满足设计施工图纸、施工规范及操作规程 [工作内容] 1.管路敷设 | m | 110 |  | 19.47 | 2141.7
11 | 040803001001 | 电力电缆 YJV-0.6/1KV-4*35+1*16mm2 | [项目特征] 1.名称:电力电缆 2.型号、规格:YJV-0.6/1KV-4*35+1*16mm2 3.敷设方式、部位:管内敷设 4.其他要求:满足设计施工图纸、施工规范及操作规程 [工作内容] 1.揭(盖)盖板 2.电缆敷设 3.配合试验、临时封头、挂牌等 | m | 300 |  | 101.11 | 30333
12 | 040803005001 | 电缆终端头 4*35+1*16mm2 | [项目特征] 1.名称:电缆终端头 2.型号、规格:4*35+1*16 3.材质、类型:热缩终端头 4.其他要求:满足设计施工图纸、施工规范及操作规程 [工作内容] 1.制作 2.安装 | 个 | 2 |  | 174.51 | 349.02
本页小计 | [7 empty] | 32823.72
表-09
分部分项工程项目清单计价表
工程名称：照明工程 | [5 empty] | 第 10 页 共 14 页
序号 | 项目编码 | 项目名称 | 项目特征 | 计量单位 | 工程量 |  | 金额（元）
[7 empty] | 综合单价 | 合价 | 其中:暂估价
13 | 040803006001 | 穿刺线夹 JTL-011 | [项目特征] 1.名称:穿刺线夹 2.型号:JTL-011 3.安装方式:压接，每盏路灯利用穿刺线夹引出2.5mm2线至路灯 4.安装部位:每盏路灯手孔井内 5.其他要求:满足设计施工图纸、施工规范及操作规程 [工作内容] 1.制作 2.安装 3.接地 | 个 | 30 |  | 68.71 | 2061.3
14 | 040804002001 | 绝缘护套导线 BVV-3*2.5mm2 | [项目特征] 1.名称:绝缘护套导线 2.配线形式:管内穿线 3.型号:BVV-3*2.5 4.其他要求:满足设计施工图纸、施工规范及操作规程 [工作内容] 1.钢索架设(拉紧装置安装) 2.支持体(绝缘子等)安装 3.配线 | m | 230 |  | 7.37 | 1695.1
本页小计 | [7 empty] | 3756.4
表-09
分部分项工程项目清单计价表
工程名称：照明工程 | [5 empty] | 第 11 页 共 14 页
序号 | 项目编码 | 项目名称 | 项目特征 | 计量单位 | 工程量 |  | 金额（元）
[7 empty] | 综合单价 | 合价 | 其中:暂估价
15 | 040803001002 | 低压单芯电缆 YJV-0.6/1KV-1*10mm2 | [项目特征] 1.名称:低压单芯电缆 2.型号、规格:YJV-0.6/1KV-1*10mm2 3.敷设方式、部位:管内敷设 4.回路线制:三相四线制，每回路 YJV-0.6/1KV-（1*10） 5.其他要求:满足设计施工图纸、施工规范及操作规程 [工作内容] 1.揭(盖)盖板 2.电缆敷设 3.配合试验、临时封头、挂牌等 | m | 1681 |  | 11.35 | 19079.35
本页小计 | [7 empty] | 19079.35
表-09
分部分项工程项目清单计价表
工程名称：照明工程 | [5 empty] | 第 12 页 共 14 页
序号 | 项目编码 | 项目名称 | 项目特征 | 计量单位 | 工程量 |  | 金额（元）
[7 empty] | 综合单价 | 合价 | 其中:暂估价
16 | 040205001001 | 人行道路灯防盗式手孔井（1080*1080） | [项目特征] 1.材料品种:人行道路灯防盗式手孔井 2.规格尺寸:1080*1080 3.盖板材质、规格:C30钢筋混凝土井盖（840*840*50），C30混凝土井内盖(700*700*80)，配筋为Φ10钢筋 4.基础、垫层：材料品种、厚度:C15混凝土垫层、M5水泥砂浆砌MU10页岩砖 5.特征:在手孔井底部制作一个方形集水坑，做法详设计 6.模板种类:综合考虑 7.混凝土输送方式:综合考虑 8.其他要求:满足设计施工图纸、施工规范及操作规程 9.手孔井排水:利用集水坑排水 [工作内容] 1.基础、垫层铺筑 2.井身砌筑 3.勾缝(抹面) 4.井盖安装 5.钢筋制作、安装 6.模板制作、安装、拆除 | 座 | 9 |  | 662.03 | 5958.27
本页小计 | [7 empty] | 5958.27
表-09
分部分项工程项目清单计价表
工程名称：照明工程 | [5 empty] | 第 13 页 共 14 页
序号 | 项目编码 | 项目名称 | 项目特征 | 计量单位 | 工程量 |  | 金额（元）
[7 empty] | 综合单价 | 合价 | 其中:暂估价
17 | 040205001002 | 过车道路灯防盗式手孔井（1280*1280） | [项目特征] 1.材料品种:过车道路灯防盗式手孔井 2.规格尺寸:1280*1280 3.盖板材质、规格:C30钢筋混凝土井盖（1040*1040*50），C30混凝土井内盖(900*900*80)，配筋为Φ10钢筋 4.基础、垫层：材料品种、厚度:C15混凝土垫层、M10水泥砂浆砖砌体 5.特征:在手孔井底部制作一个方形集水坑，做法详设计 6.模板种类:综合考虑 7.混凝土输送方式:综合考虑 8.其他要求:满足设计施工图纸、施工规范及操作规程 9.手孔井排水:利用集水坑排水 [工作内容] 1.基础、垫层铺筑 2.井身砌筑 3.勾缝(抹面) 4.井盖安装 5.钢筋制作、安装 6.模板制作、安装、拆除 | 座 | 2 |  | 975.96 | 1951.92
18 | 040806001001 | 接地极L50*5*2500 | [项目特征] 1.名称:路灯接地极 2.材质:热镀锌角钢 3.规格:L50*5*2500 4.土质:普通土 5.基础接地形式:跨接 6.其他要求:满足设计施工图纸、施工规范及操作规程 [工作内容] 1.接地极(板、桩)制作、安装 2.补刷(喷)油漆 | 根 | 10 |  | 86.08 | 860.8
本页小计 | [7 empty] | 2812.72
表-09
分部分项工程项目清单计价表
工程名称：照明工程 | [5 empty] | 第 14 页 共 14 页
序号 | 项目编码 | 项目名称 | 项目特征 | 计量单位 | 工程量 |  | 金额（元）
[7 empty] | 综合单价 | 合价 | 其中:暂估价
19 | 030409002001 | 路灯接地母线 40*4 | [项目特征] 1.名称:路灯接地母线 2.材质:热镀锌扁钢 3.规格:40*4 4.安装部位:室外埋地 5.安装形式:焊接 6.其他要求:满足设计施工图纸、施工规范及操作规程 [工作内容] 1.接地母线制作、安装 2.补刷(喷)油漆 | m | 589 |  | 21.66 | 12757.74
20 | 040807003001 | 接地装置调试 | [项目特征] 1.名称:接地装置调试 2.其他要求:满足设计施工图纸、施工规范及操作规程 [工作内容] 1.接地电阻测试 | 系统 | 1 |  | 1220.76 | 1220.76
本页小计 | [7 empty] | 13978.5
合 计 | [7 empty] | 211573.09

## 表-09 施工技术措施项目清单计价表
表-09
施工技术措施项目清单计价表
工程名称：照明工程 | [5 empty] | 第 1 页 共 1 页
序号 | 项目编码 | 项目名称 | 项目特征 | 计量单位 | 工程量 |  | 金额（元）
[7 empty] | 综合单价 | 合价 | 其中:暂估价
| 一 | 施工技术措施项目
本页小计
合 计

## 表-10 施工组织措施项目清单计价表
表-10
施工组织措施项目清单计价表
工程名称：照明工程 | [6 empty] | 第 1 页 共 1 页
序号 | 项目编码 | 项目名称 | 计算 基础 | 费率 (%) | 金额 (元) | 调整 费率 (%) |  | 调整后 金额 (元) | 备注
1 | 041109B24001 | 组织措施费 | 分部分项人工费+分部分项机械费+技术措施人工费+技术措施机械费 | 13.31 | 8246.41
2 | 041109001001 | 安全文明施工费 | 分部分项人工费+人工价差_预算+技术措施人工费+技术措施人工价差_预算 | 3 | 1015.58
3 | 041109B23001 | 建设工程竣工档案编制费 | 分部分项人工费+分部分项机械费+技术措施人工费+技术措施机械费 | 0.59 | 365.54
合 计 |  |  |  |  | 9627.53
注：1.计算基础和费用标准按本市有关费用定额或文件执行。 2.根据施工方案计算的措施费，可不填写“计算基础”和“费率”的数值，只填写“金额”数值，但应在备注栏说明施工 方案出处或计算方法。

## 清单子目表
清单子目表
工程名称：照明工程 | [6 empty] | 第 1 页 共 11 页
序号 | 编码 | 项目名称 | 项目特征及主要工程内容 | 单位 | 数量 | 综合单价 |  | 综合合价
1 | 040101002002 | 沟槽（坑）土石方开挖（照明工程） | [项目特征] 1.土石类别:综合考虑 2.开挖深度:综合考虑 3.开挖方式:综合考虑 4.场内运距:综合考虑 5.其它要求:详设计图纸、施工规范及操作规程 [工作内容] 1.排地表水 2.土石方开挖 3.围护(挡土板)及拆除 4.基底钎探 5.场内运输 | m3 | 645.98 | 48.7 |  | 31459.23
| DA0028 | 机械挖沟槽土方 深度(m以内) 4 |  | 1000m3 | 0.0535 | 4435.22 |  | 237.28
| DA0023换 | 人工挖沟槽土方 深度(m以内) 2 机械不能施工的土石方部分（如：死角等） 单价*1.5 |  | 100m3 | 0.0465 | 9535.38 |  | 443.4
| DA0105 | 机械凿打沟槽、基坑石方、混凝土及钢筋混凝土 沟槽(基坑) 软质岩 |  | 100m3 | 5.4081 | 4764.29 |  | 25765.76
| DA0063换 | 人工凿石 软质岩 机械不能施工的土石方部分（如：死角等） 单价*1.2 |  | 100m3 | 0.1176 | 14797.77 |  | 1740.22
| DA0110 | 机械挖沟槽石渣混凝土及钢筋混凝土 深度(m以内) 4 |  | 1000m3 | 0.5408 | 6043.63 |  | 3268.4
2 | 040103001005 | 沟槽（坑）土石方回填（照明工程） | [项目特征] 1.密实度要求:满足设计图纸要求 2.填方材料品种:满足设计图纸及规范要求 3.填方粒径要求:满足设计图纸要求 4.回填方式:综合考虑 5.填方来源、运距:综合考虑 6.其它要求:详设计图纸、施工规范及操作规程 [工作内容] 1.运输 2.回填 3.压实 | m3 | 551.72 | 11.66 |  | 6433.06
| DA0148 | 槽(坑)回填 夯填土方 |  | 100m3 | 1.1034 | 4020.29 |  | 4435.99
| DA0156 | 碾压 平基 土方 |  | 1000m3 | 0.4414 | 4525.79 |  | 1997.68
清单子目表
工程名称：照明工程 | [6 empty] | 第 2 页 共 11 页
序号 | 编码 | 项目名称 | 项目特征及主要工程内容 | 单位 | 数量 | 综合单价 |  | 综合合价
3 | 040103002003 | 余方弃置（起运1km） | [项目特征] 1.废弃料品种:土、石、弃渣等弃料综合 2.运距:起运1km [工作内容] 1.余方点装料运输至弃置点 2.密闭运输 | m3 | 96.99 | 12.26 |  | 1189.1
| DA0163 | 机装机械运土 运距1000m以内  |  | 1000m3 | 0.0359 | 10853.51 |  | 389.64
| DA0167 | 机装机运石渣 运距1000m以内  |  | 1000m3 | 0.0611 | 13081.92 |  | 799.31
4 | 030404017001 | 路灯户外配电箱 | [项目特征] 1.名称:路灯户外配电箱 2.型号规格:箱内配置详设计 3.基础形式、材质、规格:10#槽钢基础 4.箱体规格、材质:镀锌钢板喷塑，1150*600*1600(mm） 5.端子板外部接线材质、规格:详设计施工图纸 6.安装方式:室外落地安装 7.其他要求:满足设计施工图纸、施工规范及操作规程 [工作内容] 1.本体安装 2.基础型钢制作、安装 3.焊、压接线端子 4.补刷(喷)油漆 5.接地 | 台 | 1 | 9388.66 |  | 9388.66
| 借CD0335 | 成套配电箱安装 落地式 |  | 台 | 1 | 8641.65 |  | 8641.65
| 借CD2210 | 基础槽钢制作、安装 |  | 10m | 1.2 | 622.51 |  | 747.01
5 | 040801024001 | 路灯智能控制器 | [项目特征] 1.名称:路灯智能控制器 2.型号、规格:详设计施工图纸 3.其他要求:采用光控和时控相结合的控制方式，前期采用SJD-LD 智能照明控制装置控制和手动控制相结合的方式，并预留远程控制端口，以备后期统一接入路灯管理处的三遥控制系统。 [工作内容] 1.本体安装 2.焊、压接线端子 3.接线 | 台 | 1 | 8401.02 |  | 8401.02
| 借CD0310 | 控制屏安装 |  | 台 | 1 | 8401.02 |  | 8401.02
6 | 040807002001 | 供电系统调试 | [项目特征] 1.名称:供电系统调试 2.电压(kV):0.4KV 3.其他要求:满足设计施工图纸、施工规范及操作规程 [工作内容] 1.系统调试 | 系统 | 1 | 442.75 |  | 442.75
清单子目表
工程名称：照明工程 | [6 empty] | 第 3 页 共 11 页
序号 | 编码 | 项目名称 | 项目特征及主要工程内容 | 单位 | 数量 | 综合单价 |  | 综合合价
| 借CD2239 | 送配电装置系统调试 1kV以下 交流供电 综合 |  | 系统 | 1 | 442.75 |  | 442.75
7 | 010501003001 | 路灯基础 10米灯杆 | [项目特征] 1.名称:路灯基础 10米灯杆 2.混凝土种类:砼 3.混凝土强度等级:C25 4.钢筋种类:Φ25 5.附件:螺纹头钢筋M22、灯杆基座面板350*350*10 [工作内容] 1.模板及支撑制作、安装、拆除、堆放、运输及清理模内杂物、刷隔离剂等 2.混凝土制作、运输、浇筑、振捣、养护 3.钢筋制作安装 4.附件安装 | 座 | 10 | 559.11 |  | 5591.1
| 借AE0012 | 独立(设备)基础 商品砼 |  | 10m3 | 0.256 | 4915.4 |  | 1258.34
| 借AE0122 | 现浇混凝土模板 独立基础 砼 |  | 100m2 | 0.256 | 6313.32 |  | 1616.21
| 借AE0178 | 现浇钢筋 钢筋直径 φ10mm以上 |  | t | 0.3696 | 5273.61 |  | 1949.13
| 借AE0179 | 现浇钢筋 箍筋 |  | t | 0.026 | 6131.54 |  | 159.42
| 借AE0192 | 螺栓预埋 |  | t | 0.0042 | 9515.75 |  | 39.97
| 借AE0193 | 预埋铁件制作安装 |  | t | 0.0715 | 7945.05 |  | 568.07
清单子目表
工程名称：照明工程 | [6 empty] | 第 4 页 共 11 页
序号 | 编码 | 项目名称 | 项目特征及主要工程内容 | 单位 | 数量 | 综合单价 |  | 综合合价
8 | 040805001001 | 双臂路灯 100W+30W LED灯（灯杆高10m）臂长1.5m/1.0m | [项目特征] 1.名称:双臂路灯 2.灯杆材质、高度:H=10m，灯杆采用内外壁热浸锌圆锥型钢管喷塑灯杆，热镀锌层厚度≥70μm，锥度12/1000，外喷GB/T 18922的1374号色哑光漆，壁厚不小于4mm，其制作应符合相应行业标准 3.灯架形式及臂长:双臂,臂长1.5m+1.0m 4.光源数量:100W+30W 5.光源要求:光源为LED灯，灯具采用半截光型 6.垫层、基础：厚度、材料品种、强度等级:C25商品混凝土500*500*1200 7.钢筋规格型号:详设计 8.编号要求:按规范执行 9.接地要求:PE 接地线 [工作内容] 1.立灯杆 2.杆座制作、安装 3.灯架制作、安装 4.灯具附件安装 5.焊、压接线端子 6.接线 7.补刷(喷)油漆 8.灯杆编号 9.接地 10.试灯 11.钢筋制作、安装 | 套 | 7 | 2877.1 |  | 20139.7
| 借CD2152 | 路灯设施编号 路灯杆号 |  | 100个 | 0.07 | 919.41 |  | 64.36
| 借CD2114 | 双臂悬挑灯架路灯安装 成套型 对称式臂长 2.5m以下 |  | 10套 | 0.7 | 28679.1 |  | 20075.37
清单子目表
工程名称：照明工程 | [6 empty] | 第 5 页 共 11 页
序号 | 编码 | 项目名称 | 项目特征及主要工程内容 | 单位 | 数量 | 综合单价 |  | 综合合价
9 | 040805001002 | 双臂路灯 160W+30W LED灯（灯杆高10m）臂长1.5m/1.0m | [项目特征] 1.名称:双臂路灯 2.灯杆材质、高度:H=10m，灯杆采用内外壁热浸锌圆锥型钢管喷塑灯杆，热镀锌层厚度≥70μm，锥度12/1000，外喷GB/T 18922的1374号色哑光漆，壁厚不小于4mm，其制作应符合相应行业标准 3.灯架形式及臂长:双臂,臂长1.5m+1.0m 4.光源数量:160W+30W 5.光源要求:光源为LED灯，灯具采用半截光型 6.垫层、基础：厚度、材料品种、强度等级:C25商品混凝土500*500*1200 7.钢筋规格型号:详设计 8.编号要求:按规范执行 9.接地要求:PE 接地线 [工作内容] 1.立灯杆 2.杆座制作、安装 3.灯架制作、安装 4.灯具附件安装 5.焊、压接线端子 6.接线 7.补刷(喷)油漆 8.灯杆编号 9.接地 10.试灯 11.钢筋制作、安装 | 套 | 3 | 2980.61 |  | 8941.83
| 借CD2152 | 路灯设施编号 路灯杆号 |  | 100个 | 0.03 | 919.41 |  | 27.58
| 借CD2114 | 双臂悬挑灯架路灯安装 成套型 对称式臂长 2.5m以下 |  | 10套 | 0.3 | 29714.15 |  | 8914.25
清单子目表
工程名称：照明工程 | [6 empty] | 第 6 页 共 11 页
序号 | 编码 | 项目名称 | 项目特征及主要工程内容 | 单位 | 数量 | 综合单价 |  | 综合合价
10 | 040803003001 | 人行道路灯4孔波纹管（Φ110双壁波纹管） | [项目特征] 1.名称:人行道路灯4孔波纹管 2.型号:Φ110 3.材质:双壁波纹管 4.安装形式:4孔Φ110双壁波纹管敷设 5.敷设方式:人行道埋地，管顶覆土不小于500mm 6.垫层、基础：厚度、材料品种、强度等级:每座间隔3m,每座长为0.3m：混凝土基础C15、双向Φ10钢筋网片（间隔3m）混凝土包封C15 7.排管排列形式:2*2 8.其他要求:满足设计施工图纸、施工规范及操作规程 [工作内容] 1.垫层、基础浇筑 2.排管敷设 3.8#铁丝安装 4.双向Φ10钢筋网片制作、安装 5.管枕安装 | m | 573 | 62.37 |  | 35738.01
| 借CD0880换 | 地下敷设 波纹管铺设 公称直径(mm以下) 100 排管孔数 人工*0.95 |  | 100m | 22.92 | 1350.75 |  | 30959.19
| DE0006 | 管道、沟、渠的垫层 混凝土 |  | 10m3 | 0.208 | 4642.55 |  | 965.65
| 借AE0177 | 现浇钢筋 钢筋直径 φ10mm以内 |  | t | 0.1461 | 5776.03 |  | 843.88
| 借AE0109换 | 零星构件 自拌砼 C15 |  | 10m3 | 0.3834 | 7737.74 |  | 2966.65
11 | 040803003002 | 车行道路灯4孔电力保护管（BWFRP100*3.5） | [项目特征] 1.名称:车行道路灯4孔电力保护管 2.型号:BWFRP100*3.5 3.材质:纤维编绕拉挤电缆保护管 4.安装形式:4孔纤维编绕拉挤电缆保护管敷设 5.敷设方式:车行道埋地，管顶覆土不小于700mm 6.垫层:100厚C15垫层 7.排管排列形式:2*2 8.其他要求:满足设计施工图纸、施工规范及操作规程 [工作内容] 1.垫层、基础浇筑 2.排管敷设 3.8#铁丝安装 4.双向Φ10钢筋网片制作、安装 5.管枕安装 | m | 16 | 324.22 |  | 5187.52
| 借CD0870换 | 地下敷设 钢管铺设 公称直径(mm以下) 100 排管孔 |  | 100m | 0.64 | 7410.87 |  | 4742.96
清单子目表
工程名称：照明工程 | [6 empty] | 第 7 页 共 11 页
序号 | 编码 | 项目名称 | 项目特征及主要工程内容 | 单位 | 数量 | 综合单价 |  | 综合合价
数 人工*0.95
| 补充材料002@1 | 管枕 DN100 |  | 个 | 8 | 17.51 |  | 140.08
| DE0006 | 管道、沟、渠的垫层 混凝土 |  | 10m3 | 0.0656 | 4642.55 |  | 304.55
12 | 040804001001 | 路灯手孔井至灯杆引上管 PVCΦ50 | [项目特征] 1.名称:路灯手孔井至灯杆引上管 2.材质:PVC 3.规格:Φ50 4.配置形式:埋地敷设 5.安装要求:详设计图纸 6.其他要求:满足设计施工图纸、施工规范及操作规程 [工作内容] 1.预留沟槽 2.电线管路敷设 | m | 15 | 16.81 |  | 252.15
| 借CD1485 | 埋地敷设 电工半硬质塑料绝缘套管外径(mm以内) 50 |  | 100m | 0.15 | 1680.61 |  | 252.09
13 | 040804001002 | 排水塑料管UPVC-75 | [项目特征] 1.名称:排水塑料管 2.材质:UPVC 3.规格:DN75 4.安装要求:详设计图纸 5.其他要求:满足设计施工图纸、施工规范及操作规程 [工作内容] 1.管路敷设 | m | 110 | 19.47 |  | 2141.7
| 借CK0438 | 室外塑料排水管(电熔连接) 公称外径 ≤75mm |  | 10m | 11 | 194.7 |  | 2141.7
14 | 040803001001 | 电力电缆 YJV-0.6/1KV-4*35+1*16mm2 | [项目特征] 1.名称:电力电缆 2.型号、规格:YJV-0.6/1KV-4*35+1*16mm2 3.敷设方式、部位:管内敷设 4.其他要求:满足设计施工图纸、施工规范及操作规程 [工作内容] 1.揭(盖)盖板 2.电缆敷设 3.配合试验、临时封头、挂牌等 | m | 300 | 101.11 |  | 30333
| 借CD0817换 | 铜芯电力电缆敷设(截面积 mm2以下) 35 五芯 单价*1.15 |  | 100m | 3 | 10111.01 |  | 30333.03
清单子目表
工程名称：照明工程 | [6 empty] | 第 8 页 共 11 页
序号 | 编码 | 项目名称 | 项目特征及主要工程内容 | 单位 | 数量 | 综合单价 |  | 综合合价
15 | 040803005001 | 电缆终端头 4*35+1*16mm2 | [项目特征] 1.名称:电缆终端头 2.型号、规格:4*35+1*16 3.材质、类型:热缩终端头 4.其他要求:满足设计施工图纸、施工规范及操作规程 [工作内容] 1.制作 2.安装 | 个 | 2 | 174.51 |  | 349.02
| 借CD0942 | 室内热(冷)缩铜芯电缆终端头1kV以下(截面积 mm2) 35 |  | 个 | 2 | 174.51 |  | 349.02
16 | 040803006001 | 穿刺线夹 JTL-011 | [项目特征] 1.名称:穿刺线夹 2.型号:JTL-011 3.安装方式:压接，每盏路灯利用穿刺线夹引出2.5mm2线至路灯 4.安装部位:每盏路灯手孔井内 5.其他要求:满足设计施工图纸、施工规范及操作规程 [工作内容] 1.制作 2.安装 3.接地 | 个 | 30 | 68.71 |  | 2061.3
| 借CD1028 | 穿刺线夹安装 (主线截面积 mm2以内) 35 |  | 个 | 30 | 68.71 |  | 2061.3
17 | 040804002001 | 绝缘护套导线 BVV-3*2.5mm2 | [项目特征] 1.名称:绝缘护套导线 2.配线形式:管内穿线 3.型号:BVV-3*2.5 4.其他要求:满足设计施工图纸、施工规范及操作规程 [工作内容] 1.钢索架设(拉紧装置安装) 2.支持体(绝缘子等)安装 3.配线 | m | 230 | 7.37 |  | 1695.1
| 借CD1628 | 铜多芯软导线(芯以内) 四芯 单芯导线截面积(mm2以内) 2.5 |  | 100m/束 | 2.3 | 736.51 |  | 1693.97
清单子目表
工程名称：照明工程 | [6 empty] | 第 9 页 共 11 页
序号 | 编码 | 项目名称 | 项目特征及主要工程内容 | 单位 | 数量 | 综合单价 |  | 综合合价
18 | 040803001002 | 低压单芯电缆 YJV-0.6/1KV-1*10mm2 | [项目特征] 1.名称:低压单芯电缆 2.型号、规格:YJV-0.6/1KV-1*10mm2 3.敷设方式、部位:管内敷设 4.回路线制:三相四线制，每回路 YJV-0.6/1KV-（1*10） 5.其他要求:满足设计施工图纸、施工规范及操作规程 [工作内容] 1.揭(盖)盖板 2.电缆敷设 3.配合试验、临时封头、挂牌等 | m | 1681 | 11.35 |  | 19079.35
| 借CD0815换 | 铜芯电力电缆敷设(截面积 mm2以下) 10 单芯 单价*0.7 |  | 100m | 16.81 | 1135.19 |  | 19082.54
19 | 040205001001 | 人行道路灯防盗式手孔井（1080*1080） | [项目特征] 1.材料品种:人行道路灯防盗式手孔井 2.规格尺寸:1080*1080 3.盖板材质、规格:C30钢筋混凝土井盖（840*840*50），C30混凝土井内盖(700*700*80)，配筋为Φ10钢筋 4.基础、垫层：材料品种、厚度:C15混凝土垫层、M5水泥砂浆砌MU10页岩砖 5.特征:在手孔井底部制作一个方形集水坑，做法详设计 6.模板种类:综合考虑 7.混凝土输送方式:综合考虑 8.其他要求:满足设计施工图纸、施工规范及操作规程 9.手孔井排水:利用集水坑排水 [工作内容] 1.基础、垫层铺筑 2.井身砌筑 3.勾缝(抹面) 4.井盖安装 5.钢筋制作、安装 6.模板制作、安装、拆除 | 座 | 9 | 662.03 |  | 5958.27
| DE1977 | 现浇钢筋砼非定型井 井底 商品砼 |  | 10m3 | 0.192 | 5607.53 |  | 1076.65
| DE1813换 | 砌筑 砖砌 矩形 换为【干混商品砌筑砂浆M5】 |  | 10m3 | 0.2563 | 7050.9 |  | 1807.15
| DE1823 | 非定型井勾缝及抹灰(砖墙) 抹灰 井内侧 |  | 100m2 | 0.2964 | 5101.17 |  | 1511.99
| DE2194 | 预制混凝土模板工程 井盖板 木模 |  | 100m2 | 0.0858 | 3228.05 |  | 276.97
| DE1985 | 钢筋混凝土井盖、井圈、水篦制作 |  | 10m3 | 0.067 | 7581.12 |  | 507.94
清单子目表
工程名称：照明工程 | [6 empty] | 第 10 页 共 11 页
序号 | 编码 | 项目名称 | 项目特征及主要工程内容 | 单位 | 数量 | 综合单价 |  | 综合合价
井盖制作 预制
| DF0001 | 现浇钢筋 |  | t | 0.14 | 5554.25 |  | 777.6
20 | 040205001002 | 过车道路灯防盗式手孔井（1280*1280） | [项目特征] 1.材料品种:过车道路灯防盗式手孔井 2.规格尺寸:1280*1280 3.盖板材质、规格:C30钢筋混凝土井盖（1040*1040*50），C30混凝土井内盖(900*900*80)，配筋为Φ10钢筋 4.基础、垫层：材料品种、厚度:C15混凝土垫层、M10水泥砂浆砖砌体 5.特征:在手孔井底部制作一个方形集水坑，做法详设计 6.模板种类:综合考虑 7.混凝土输送方式:综合考虑 8.其他要求:满足设计施工图纸、施工规范及操作规程 9.手孔井排水:利用集水坑排水 [工作内容] 1.基础、垫层铺筑 2.井身砌筑 3.勾缝(抹面) 4.井盖安装 5.钢筋制作、安装 6.模板制作、安装、拆除 | 座 | 2 | 975.96 |  | 1951.92
| DE1977 | 现浇钢筋砼非定型井 井底 商品砼 |  | 10m3 | 0.0679 | 5607.53 |  | 380.75
| DE1813换 | 砌筑 砖砌 矩形 换为【干混商品砌筑砂浆M5】 |  | 10m3 | 0.0906 | 7050.9 |  | 638.81
| DE1823 | 非定型井勾缝及抹灰(砖墙) 抹灰 井内侧 |  | 100m2 | 0.0982 | 5101.17 |  | 500.93
| DE1979 | 现浇钢筋砼非定型井 井顶 商品砼 |  | 10m3 | 0.012 | 5582.88 |  | 66.99
| DE2194 | 预制混凝土模板工程 井盖板 木模 |  | 100m2 | 0.0368 | 3228.05 |  | 118.79
| DE1985 | 钢筋混凝土井盖、井圈、水篦制作 井盖制作 预制 |  | 10m3 | 0.0238 | 7682.62 |  | 182.85
| DF0001 | 现浇钢筋 |  | t | 0.0113 | 5554.25 |  | 62.76
清单子目表
工程名称：照明工程 | [6 empty] | 第 11 页 共 11 页
序号 | 编码 | 项目名称 | 项目特征及主要工程内容 | 单位 | 数量 | 综合单价 |  | 综合合价
21 | 040806001001 | 接地极L50*5*2500 | [项目特征] 1.名称:路灯接地极 2.材质:热镀锌角钢 3.规格:L50*5*2500 4.土质:普通土 5.基础接地形式:跨接 6.其他要求:满足设计施工图纸、施工规范及操作规程 [工作内容] 1.接地极(板、桩)制作、安装 2.补刷(喷)油漆 | 根 | 10 | 86.08 |  | 860.8
| 借CD1055 | 接地极(板)制作、安装 角钢接地极 |  | 根 | 10 | 86.08 |  | 860.8
22 | 030409002001 | 路灯接地母线 40*4 | [项目特征] 1.名称:路灯接地母线 2.材质:热镀锌扁钢 3.规格:40*4 4.安装部位:室外埋地 5.安装形式:焊接 6.其他要求:满足设计施工图纸、施工规范及操作规程 [工作内容] 1.接地母线制作、安装 2.补刷(喷)油漆 | m | 589 | 21.66 |  | 12757.74
| 借CD1060 | 户外接地母线敷设 (主线截面积 mm2以内) 200 |  | 10m | 58.9 | 216.64 |  | 12760.1
23 | 040807003001 | 接地装置调试 | [项目特征] 1.名称:接地装置调试 2.其他要求:满足设计施工图纸、施工规范及操作规程 [工作内容] 1.接地电阻测试 | 系统 | 1 | 1220.76 |  | 1220.76
| 借CD2274 | 接地装置调试 接地网 |  | 系统 | 1 | 1220.76 |  | 1220.76

## 人材机价差表
人材机价差表
工程名称：照明工程 | [7 empty] | 第 1 页 共 3 页
序号 | 编码 | 材料名称 | 规格 | 单位 | 数量 | 预算价(元) | 市场价(元) |  | 价差(元) | 价差合计(元) | 备注
1 | 000300040@1 | 土石方综合工 |  | 工日 | 70.865 | 100 | 112 |  | 12 | 850.38
2 | 000300060 | 模板综合工 |  | 工日 | 6.0562 | 120 | 131 |  | 11 | 66.62
3 | 000300070 | 钢筋综合工 |  | 工日 | 6.4429 | 120 | 131 |  | 11 | 70.87
4 | 000300080 | 混凝土综合工 |  | 工日 | 6.555 | 115 | 126 |  | 11 | 72.11
5 | 000300150 | 管工综合工 |  | 工日 | 5.258 | 125 | 136 |  | 11 | 57.84
6 | 000500010 | 安装综合工 |  | 工日 | 0.1546 | 125 | 136 |  | 11 | 1.7
7 | 000500040 | 电工综合工 |  | 工日 | 159.6201 | 125 | 131 |  | 6 | 957.72
8 | 000700010 | 市政综合工 |  | 工日 | 14.9275 | 115 | 121 |  | 6 | 89.57
9 | 010000120 | 钢材 |  | t | 0.0765 | 2957.26 | 3650 |  | 692.74 | 52.99
10 | 010100013 | 钢筋 |  | t | 0.1826 | 3070.18 | 3650 |  | 579.82 | 105.88
11 | 010100300 | 钢筋 |  | t | 0.1505 | 2905.98 | 3650 |  | 744.02 | 111.98
12 | 010100310 | 钢筋 | Ф 10 以内 | kg | 4.932 | 2.91 | 3.67 |  | 0.76 | 3.75
13 | 010100315@1 | 钢筋 |  | t | 0.3807 | 2960 | 3650 |  | 690 | 262.68
14 | 010302110 | 镀锌铁丝 | 综合 | kg | 5.7664 | 3.08 | 3.36 |  | 0.28 | 1.61
15 | 010302250 | 镀锌铁丝 | φ0.7~0.9 | kg | 0.0859 | 3.08 | 3.36 |  | 0.28 | 0.02
16 | 010302300 | 镀锌铁丝 | φ1.2~2.2 | kg | 0.06 | 3.08 | 3.36 |  | 0.28 | 0.02
17 | 011300600 | 镀锌扁钢综合 |  | kg | 4.1 | 4.23 | 5.01 |  | 0.78 | 3.2
18 | 012900030 | 钢板 | 综合 | kg | 3.12 | 3.21 | 4.21 |  | 1 | 3.12
19 | 020702100 | 橡胶垫 | 2 | m2 | 1.5217 | 17 | 13.4 |  | -3.6 | -5.48
20 | 020900900 | 塑料薄膜 |  | m2 | 14.06 | 0.45 | 0.53 |  | 0.08 | 1.12
21 | 022700020 | 棉纱头 |  | kg | 0.03 | 8.19 | 9.91 |  | 1.72 | 0.05
22 | 022700110 | 白布 |  | m2 | 5.9751 | 5.78 | 1.8 |  | -3.98 | -23.78
23 | 030125010 | 螺栓 |  | kg | 4.284 | 4.5 | 5.49 |  | 0.99 | 4.24
24 | 031340220 | 铁砂布 |  | 张 | 0.825 | 0.83 | 0.84 |  | 0.01 | 0.01
25 | 031350010 | 低碳钢焊条 | 综合 | kg | 19.2297 | 4.19 | 5.4 |  | 1.21 | 23.27
人材机价差表
工程名称：照明工程 | [7 empty] | 第 2 页 共 3 页
序号 | 编码 | 材料名称 | 规格 | 单位 | 数量 | 预算价(元) | 市场价(元) |  | 价差(元) | 价差合计(元) | 备注
26 | 031350110 | 低碳钢焊条 | J422 综合 | kg | 3.2064 | 4.58 | 5.4 |  | 0.82 | 2.63
27 | 031392810 | 钢锯条 |  | 条 | 71.426 | 0.43 | 0.61 |  | 0.18 | 12.86
28 | 040100015 | 水泥 | 32.5R | kg | 1018.4149 | 0.31 | 0.4 |  | 0.09 | 91.66
29 | 040300150 | 中砂 |  | m3 | 4.584 | 134.87 | 299.03 |  | 164.16 | 752.51
30 | 040300760 | 特细砂 |  | t | 2.3079 | 63.11 | 252 |  | 188.89 | 435.94
31 | 040500207 | 碎石 | 5~31.5 | t | 5.4406 | 67.96 | 121 |  | 53.04 | 288.57
32 | 041300010@1 | 标准砖 Mu10 | 240×115×53 | 千块 | 1.8903 | 422.33 | 461 |  | 38.67 | 73.1
33 | 050303800 | 木材 | 锯材 | m3 | 0.2301 | 1547.01 | 1593 |  | 45.99 | 10.58
34 | 130101300 | 酚醛调和漆 |  | kg | 0.1 | 9.83 | 10.62 |  | 0.79 | 0.08
35 | 130103300 | 沥青清漆 |  | kg | 11.4204 | 14.53 | 12.53 |  | -2 | -22.84
36 | 130502100 | 沥青绝缘漆 |  | kg | 1.5217 | 8.85 | 7.52 |  | -1.33 | -2.02
37 | 140500400@1 | 溶剂汽油 | 200# | kg | 0.1 | 3.64 | 6.5 |  | 2.86 | 0.29
38 | 140500700 | 煤焦油沥青漆 | L01-17 | kg | 1.0844 | 6.97 | 12.84 |  | 5.87 | 6.37
39 | 143300300 | 丙酮 |  | kg | 1.2 | 5.13 | 10.58 |  | 5.45 | 6.54
40 | 143305000 | 电力复合酯 | 一级 | kg | 0.122 | 15.94 | 17.26 |  | 1.32 | 0.16
41 | 143901000 | 乙炔气 |  | kg | 1.472 | 12.01 | 13.24 |  | 1.23 | 1.81
42 | 144302440 | 电气绝缘胶带 | 18mm×10m×0.13mm | 卷 | 4.33 | 2.71 | 3.12 |  | 0.41 | 1.78
43 | 144302620 | 自粘性橡胶带 | 20mm×5m | 卷 | 4.5 | 3.68 | 4.03 |  | 0.35 | 1.58
44 | 144302640 | 自粘性橡胶带 | 25mm×20m | 卷 | 0.12 | 13.25 | 13.66 |  | 0.41 | 0.05
45 | 180305830 | 固定卡子 | 3×80 | 套 | 15.6 | 2.99 | 3.47 |  | 0.48 | 7.49
46 | 280304900 | 铜芯聚氯乙烯绝缘导线 | BV-4 | m | 5.46 | 1.94 | 2.24 |  | 0.3 | 1.64
47 | 280307400 | 铜芯橡皮绝缘线 | BX-2.5mm2 | m | 0.24 | 1.2 | 1.81 |  | 0.61 | 0.15
48 | 291707000@3 | 穿刺线夹 JTL-011 |  | 个 | 30 | 3.74 | 24.6 |  | 20.86 | 625.8
49 | 341100100 | 水 |  | m3 | 23.092 | 4.42 | 4.03 |  | -0.39 | -9.01
50 | 341100400 | 电 |  | kW·h | 4.8987 | 0.7 | 0.68 |  | -0.02 | -0.1
人材机价差表
工程名称：照明工程 | [7 empty] | 第 3 页 共 3 页
序号 | 编码 | 材料名称 | 规格 | 单位 | 数量 | 预算价(元) | 市场价(元) |  | 价差(元) | 价差合计(元) | 备注
51 | 350100011 | 复合模板 |  | m2 | 6.3168 | 23.93 | 17.7 |  | -6.23 | -39.35 | 市场价格
52 | 350100030 | 木模板 |  | m3 | 0.0833 | 1581.2 | 1593 |  | 11.8 | 0.98
53 | 350300800 | 木支撑 |  | m3 | 0.0134 | 1623.93 | 1681 |  | 57.07 | 0.76
54 | 370911100 | 钢垫板 | δ1~2 | kg | 0.2 | 3.69 | 3.82 |  | 0.13 | 0.03
55 | 840201060@2 | 预拌混凝土 | C25 | m3 | 0.3634 | 266.99 | 413 |  | 146.01 | 53.06
56 | 840201060@3 | 预拌混凝土 | C20 | m3 | 0.6801 | 266.99 | 403 |  | 136.01 | 92.5
57 | 840201060@5 | 预拌混凝土C30 |  | m3 | 2.638 | 266.99 | 422 |  | 155.01 | 408.92
58 | 840201140@1 | 商品砼 | C25 | m3 | 2.5984 | 266.99 | 413 |  | 146.01 | 379.39
59 | 840201150 | 商品砼 | C15 | m3 | 2.777 | 247.57 | 403 |  | 155.43 | 431.63
60 | 850301010 | 干混商品砌筑砂浆M5 |  | t | 1.3481 | 228.16 | 470.87 |  | 242.71 | 327.2
61 | 850301030@1 | 干混商品抹灰砂浆M10 |  | t | 1.4584 | 271.84 | 493.2 |  | 221.36 | 322.83
62 | 850301090@1 | 干混商品砌筑砂浆M10 |  | t | 0.0209 | 252 | 484.47 |  | 232.47 | 4.86
63 | CY | 柴油 |  | kg | 224.3053 | 5.64 | 5.52 |  | -0.12 | -26.92
64 | CY@1 | 柴油 |  | kg | 1391.9962 | 5.64 | 5.52 |  | -0.12 | -167.04
65 | DIAN | 电 |  | kW·h | 140.8005 | 0.7 | 0.68 |  | -0.02 | -2.82
66 | DIAN@1 | 电 |  | kW·h | 443.6758 | 0.7 | 0.68 |  | -0.02 | -8.87
67 | JSRG | 机上人工 |  | 工日 | 60.249 | 120 | 131 |  | 11 | 662.74
68 | QY | 汽油 |  | kg | 27.495 | 6.75 | 6.5 |  | -0.25 | -6.87
| 合 计 | [8 empty] | 7432.14

## 未计价材料表
未计价材料表
工程名称:照明工程 | [5 empty] | 第 1 页 共 1 页
序号 | 材料名称 | 数量 | 单位 | 市场价 | 市场价合价 |  | 备注
1 | 10#槽钢 | 12.12 | m | 36.73 | 445.17
2 | 镀锌角钢 L50*5*2500 | 10.5 | 根 | 34.7 | 364.35
3 | 纤维编绕拉挤电缆保护管BWFRP100*3.5 | 65.92 | m | 54.72 | 3607.14
4 | 双壁波纹管 | 2360.76 | m | 7.65 | 18059.81
5 | 承插塑料排水管 | 109.23 | m | 7.82 | 854.18
6 | 塑料排水电熔直接(按实计算) | 29.15 | 个 | 2.63 | 76.66
7 | 穿线管 PVC50 | 15.9 | m | 7.06 | 112.25
8 | 双臂路灯 160W+30W LED灯（含灯杆） | 3.03 | 套 | 2793.1 | 8463.09
9 | 双臂路灯 100W+30W LED灯（含灯杆） | 7.07 | 套 | 2690.62 | 19022.68
10 | 热镀锌扁钢 40*4 | 618.45 | m | 6.29 | 3890.05
11 | BVV-3*2.5mm2 | 248.4 | m | 5.42 | 1346.33
12 | 电力电缆 YJV-0.6/1KV-1*10mm2 | 1697.81 | m | 7.81 | 13259.9
13 | 电力电缆 YJV-0.6/1KV-4*35+1*16mm2 | 303 | m | 90.11 | 27303.33
14 | 热缩式电缆终端头 4*35+1*16mm2 | 2.04 | 套 | 30.97 | 63.18
15 | 路灯号牌 | 10.1 | 个 | 5 | 50.5
16 | 管枕 DN100 | 8 | 个 | 17.51 | 140.08
17 | 路灯智能控制器 | 1 | 台 | 7800 | 7800
18 | 路灯户外配电箱 | 1 | 台 | 8179.71 | 8179.71
| 合 计 |  |  |  | 113038.41