## 表-04 单位工程招标控制价汇总表
表-04
单位工程招标控制价汇总表
工程名称：排水工程 |  |  | 第 1 页 共 1 页
序号 | 汇总内容 | 金额(元) |  | 其中：暂估价(元)
1 | 分部分项工程费 | 1455374.16
1.1 | D市政工程 | 1455374.16
2 | 措施项目费 | 245174.59
2.1 | 其中：安全文明施工费 | 45008.69
3 | 其他项目费
4 | 规费 | 30178.7 |  | －
5 | 税金 | 174457.33 |  | －
招标控制价合计=1+2+3+4+5 |  | 1,905,184.78
注：1.本表适用于单位工程招标控制价或投标报价的汇总，如无单位工程划分，单项工程也使用本表汇总。 2.分部分项工程、措施项目中暂估价中应填写材料、工程设备暂估价，其他项目中暂估价应填写专业工程暂估价。

## 表-08 措施项目汇总表
表-08
措施项目汇总表
工程名称：排水工程 |  |  | 第 1 页 共 1 页
序号 | 项目名称 | 金额(元)
|  | 合价 |  | 其中：暂估价
1 | 施工技术措施项目 | 169407.86
2 | 施工组织措施项目 | 75766.73
2.1 | 其中：安全文明施工费 | 45008.69
2.2 | 建设工程竣工档案编制费 | 1264.03
措施项目费合计=1+2 |  | 245174.59

## 表-09 分部分项工程项目清单计价表
表-09
分部分项工程项目清单计价表
工程名称：排水工程 | [5 empty] | 第 1 页 共 1 页
序号 | 项目编码 | 项目名称 | 项目特征 | 计量单位 | 工程量 |  | 金额（元）
[7 empty] | 综合单价 | 合价 | 其中:暂估价
| D | 市政工程
1 | 040103001003 | 管道垫层及三角区回填 | [项目特征] 1.部位:沟槽底及三角回填区 2.填方材料品种:碎石屑 3.其他:详设计 [工作内容] 1.运输 2.回填 3.压实 | m3 | 859.47 |  | 290.45 | 249633.06
2 | 040501003001 | 球墨铸铁管DN300 | [项目特征] 1.输送介质:污水 2.材质及规格、压力等级:球墨铸铁管DN300，K12 3.接口方式:铸铁管接口处采用柔性橡胶圈密封 4.管道检验及试验要求:满足设计及规范要求 5.管道内防腐要求:满足设计及规范要求 6.其他:满足设计及规范要求 [工作内容] 1.管道铺设 2.管道检验及试验 3.集中防腐运输 4.管道内防腐 5.管道接口 | m | 218 |  | 333.34 | 72668.12
3 | 040503002001 | C20管节支墩 | [项目特征] 1.混凝土强度等级:陡坡段跌落管C20混凝土 2.设置部位:每个管节处一个 3.模板:满足设计及规范要求 4.其他:详见设计施工图 [工作内容] 1.模板制作、安装、拆除 2.混凝土拌和、运输、浇筑、养护 3.混凝土构件运输 | m3 | 13.61 |  | 957.06 | 13025.59
4 | 040501004001 | HDPE塑钢缠绕管(SN8) DN400 | [项目特征] 1.输送介质:污水 2.材质及规格:HDPE排水管SDR26系列(SN8) DN400 3.连接形式:承插橡胶圈连接 4.铺设深度:详设计 5.管道检验及试验要求:满足设计及规范要求 6.其他:满足设计及规范要求 [工作内容] 1.管道铺设 2.管道检验及试验 | m | 2552 |  | 134.37 | 342912.24
5 | 040504002013 | 污水检查井 | [项目特征] 1.构件名称:污水检查井 2.适用范围:本井适用于D2≤500的管沟 3.井座:C30混凝土现浇 4.井身:C30混凝土现浇 5.盖板材质、规格:C30钢筋砼盖板 6.盖板钢筋:详设计 7.井口:C30混凝土现浇 8.流槽:低流水槽用C30细石混凝土制作 9.爬梯材质、规格:球墨铸铁爬梯 10.防坠网:满足相关规范及设计要求 11.模板:满足相关规范及设计要求 12.其他:满足相关规范及设计要求 [工作内容] 1.模板制作、安装、拆除 2.混凝土拌和、运输、浇筑、养护 3.钢筋制作、安装 4.盖板安装 5.踏步安装 6.防坠网安装 7.防水、止水 8.材料运输 | 座 | 37 |  | 6597.77 | 244117.49
6 | 040504002014 | 浅型检查井 | [项目特征] 1.构件名称:浅型检查井 2.适用范围:本井适用于埋深≤2.0m的污水检查井 3.井身:C30混凝土现浇 4.井座:C30混凝土现浇 5.盖板材质、规格:C30钢筋砼盖板 6.盖板钢筋:详设计 7.流槽:低流水槽用C30细石混凝土制作 8.爬梯材质、规格:球墨铸铁爬梯 9.防坠网:满足相关规范及设计要求 10.模板:满足相关规范及设计要求 11.其他:满足相关规范及设计要求 [工作内容] 1.模板制作、安装、拆除 2.混凝土拌和、运输、浇筑、养护 3.盖板安装 4.钢筋制作、安装 5.踏步安装 6.防坠网安装 7.防水、止水 8.材料运输 | 座 | 62 |  | 6175.87 | 382903.94
7 | 040504002015 | 消能井 | [项目特征] 1.构件名称:消能井 2.垫层、基础材质及厚度:C20混凝土垫层 3.井墙、底板材质及厚度:C30钢筋混凝土底板及井墙 4.盖板材质、规格:C30钢筋混凝土盖板 5.井口:M10水泥砂浆砌 C30砼砌块 6.盖板钢筋:详设计 7.流槽:低流水槽用C30细石混凝土制作 8.爬梯材质、规格:球墨铸铁爬梯 9.防坠网:满足相关规范及设计要求 10.模板:满足相关规范及设计要求 11.其他:满足相关规范及设计要求 [工作内容] 1.垫层铺筑 2.模板制作、安装、拆除 3.混凝土拌和、运输、浇筑、养护 4.盖板安装 5.踏步安装 6.钢筋制作、安装 7.防坠网安装 8.防水、止水 9.材料运输 | 座 | 8 |  | 7996.72 | 63973.76
8 | 040504002016 | 通气井 | [项目特征] 1.构件名称:通气井 2.井座:C30混凝土现浇 3.井身:C30混凝土现浇 4.盖板材质、规格:C30钢筋砼盖板 5.盖板钢筋:详设计 6.井口:C30混凝土现浇 7.流槽:低流水槽用C30细石混凝土制作 8.爬梯材质、规格:球墨铸铁爬梯 9.防坠网:满足相关规范及设计要求 10.模板:满足相关规范及设计要求 11.其他:满足相关规范及设计要求 [工作内容] 1.模板制作、安装、拆除 2.混凝土拌和、运输、浇筑、养护 3.盖板安装 4.钢筋制作、安装 5.踏步安装 6.防坠网安装 7.防水、止水 8.材料运输 | 座 | 2 |  | 6597.77 | 13195.54
9 | 040504002004 | 跌水井 | [项目特征] 1.构件名称:钢筋混凝土跌水井 2.垫层、基础材质及厚度:C20混凝土垫层 3.井墙、底板材质及厚度:C30钢筋混凝土底板及井墙 4.盖板材质、规格:C30钢筋混凝土盖板 5.井筒:C30混凝土井筒 6.井盖及支座材质及规格:Φ700球墨铸铁井盖及盖座 7.防坠网:满足设计及规范要求 8.模板:满足相关规范及设计要求 9.流槽:C30素砼 10.爬梯材质、规格:球墨铸铁爬梯 11.其他:满足相关规范及设计要求 [工作内容] 1.垫层铺筑 2.模板制作、安装、拆除 3.混凝土拌和、运输、浇筑、养护 4.井圈、井盖安装 5.钢筋制作、安装 6.盖板安装 7.踏步安装 8.防坠网安装 9.防水、止水 10.材料运输 | 座 | 1 |  | 21809.26 | 21809.26
10 | 040504002018 | 装饰混凝土不锈钢包边隐形井盖 | [项目特征] 1.检查井盖类型:装饰混凝土不锈钢包边隐形井盖 2.井盖尺寸:详设计 3.位于道路范围及人行道范围内的井盖:采用装饰混凝土不锈钢包边隐形井盖。材料为不锈钢包边+钢筋砼+路面铺装，最低选用B125类型，承载能力不低于125KN，所选井盖应符合国家标准《检查井盖》（GB/T 23858）的要求。井盖上标明其使用性质及权属单位。本工程WA59-WA67,WA73-WA80,WA97,WA106采用装饰混凝土不锈钢包边隐形井盖，做法详见大样图。 4.要求:井盖上标明其使用性质及权属单位 5.其他:满足设计及相关规范要求 [工作内容] 1.检查井井盖安装 | 个 | 19 |  | 323.63 | 6148.97
11 | 040504002019 | 双层密闭井盖 | [项目特征] 1.检查井盖类型:双层密闭井盖 2.井盖尺寸:详设计 3.设置部位:WA89、WA92、WA94~WA104、WA100、WA-104采用双层密闭井盖设计，防止河水倒灌。做法详见06MS201-7 4.要求:井盖上标明其使用性质及权属单位 5.其他:满足设计及相关规范要求 [工作内容] 1.检查井井盖安装 | 个 | 13 |  | 633.45 | 8234.85
12 | 040504002020 | 复合材料井盖 | [项目特征] 1.检查井盖类型:复合材料井盖 2.井盖尺寸:详设计 3.位于绿化带内:采用复合材料井盖，检查井位于绿化带时高出率化带0.3m，最低选用B125类型，承载能力不低于125KN，所选井盖应符合国家标准《检查井盖》（GB/T 23858-2009）的要求 4.要求:井盖上标明其使用性质及权属单位 5.其他:满足设计及相关规范要求 [工作内容] 1.检查井井盖安装 | 个 | 77 |  | 219.29 | 16885.33
13 | 040501002001 | DN100通气钢管 | [项目特征] 1.敷设位置:用于通气管连接井 2.输送介质:污水 3.材质及规格、压力等级:DN100通气钢管，壁厚6mm 4.铺设深度:详设计 5.管道检验及试验要求:满足设计及相关规范 6.防腐要求:管材在出厂前完成防腐 7.其他:满足设计及相关规范 [工作内容] 1.管道铺设 2.集中防腐运输 3.管道内防腐 4.管道接口 | m | 2 |  | 138.8 | 277.6
14 | 040503002002 | 通气管C25基础 | [项目特征] 1.混凝土强度等级:通气管C25基础 2.设置部位:每个管节处一个 3.模板:满足相关规范及设计要求 4.其他:详见设计施工图 [工作内容] 1.模板制作、安装、拆除 2.混凝土拌和、运输、浇筑、养护 3.混凝土构件运输 | m3 | 1.02 |  | 944.56 | 963.45
15 | 011612001001 | 管道拆除 | [项目特征] 1.管道种类、材质:Ⅱ级钢筋混凝土排水管 d1200 2.场内运距:自行考虑 [工作内容] 1.拆除 2.控制扬尘 3.清理 4.场内运输 | m | 24 |  | 115.37 | 2768.88
16 | 040501001001 | Ⅱ级钢筋混凝土排水管还建d1200 | [项目特征] 1.部位:拆除还建 2.管座材质:Ⅱ级钢筋混凝土排水管 3.规格:D1200 4.铺设深度:详设计 5.管道检验及试验要求:满足设计及规范要求 6.其他:满足设计及规范要求 [工作内容] 1.管道铺设 2.管道接口 3.管道检验及试验 | m | 24 |  | 660.67 | 15856.08
合 计 | [7 empty] | 1455374.16

## 表-09 施工技术措施项目清单计价表
表-09
施工技术措施项目清单计价表
工程名称：排水工程 | [5 empty] | 第 1 页 共 1 页
序号 | 项目编码 | 项目名称 | 项目特征 | 计量单位 | 工程量 |  | 金额（元）
[7 empty] | 综合单价 | 合价 | 其中:暂估价
| 一 | 施工技术措施项目 | [5 empty] | 169407.86
1 | 041106001001 | 大型机械设备进出场及安拆 | [项目特征] 1.机械设备名称:综合考虑 [工作内容] 1.安拆费包括施工机械、设备在现场进行安装拆卸所需人工、材料、机械和试运转费用以及机械辅助设施的折旧、搭设、拆除等费用 2.进出场费包括施工机械、设备整体或分体自停放地点运至施工现场或由一施工地点运至另一施工地点所发生的运输、装卸、辅助材料等费用 | 项 | 1 |  | 7030.66 | 7030.66
2 | 041101004001 | 井脚手架 | [项目特征] 1.井高度:详见设计施工图 [工作内容] 1.清理场地 2.搭设、拆除脚手架、安全网 3.材料场内外运输 | m2 | 1260 |  | 5.22 | 6577.2
3 | 041107002001 | 排水、降水 | [项目特征] 1.机械规格型号:满足相关规范及设计要求 2.降排水管规格:满足相关规范及设计要求 [工作内容] 1.管道安装、拆除，场内搬运等 2.抽水、值班、降水设备维修等 | 项 | 1 |  | 15000 | 15000
4 | 04B002 | 施工现场形象品质提升增加费 | [项目特征] 1.名称:装配式围挡 2.围挡样式及规格:采用建设工程施工现场围挡及大门标准图集（2020版）(DJBT50-133)B1型装配式围挡，高度2.5m 3.其他:根据现场按实计量 [工作内容] 1.围挡的制作、运输、安装、拆除与维护 2.宣传标语的制作、安装、拆除与维护 | m2 | 500 |  | 102 | 51000
5 | 04B003 | 施工现场形象品质提升增加费 | [项目特征] 1.名称:装配式大门 2.围挡样式及规格:采用建设工程施工现场围挡及大门标准图集（2020版）(DJBT50-133)D4型装配式大门，高度2.2m 3.其他:根据现场按实计量 [工作内容] 1.装配式大门的制作、运输、安装、拆除与维护 | 樘 | 1 |  | 9800 | 9800
6 | 041109B06001 | 重庆市级示范项目“智慧工地” | [项目特征] 1.接入两江新区系统 | 项 | 1 |  | 80000 | 80000
7 | 04B001 | 投标人认为需要增加的其他措施费 |  | 项
合 计 | [7 empty] | 169407.86

## 表-10 施工组织措施项目清单计价表
表-10
施工组织措施项目清单计价表
工程名称：排水工程 | [6 empty] | 第 1 页 共 1 页
序号 | 项目编码 | 项目名称 | 计算 基础 | 费率 (%) | 金额 (元) | 调整 费率 (%) |  | 调整后 金额 (元) | 备注
1 | 041109B24001 | 组织措施费 | 分部分项人工费+分部分项机械费+技术措施人工费+技术措施机械费 | 11.2 | 29494.01
2 | 041109001001 | 安全文明施工费 | 税前合计 | 2.67 | 45008.69
3 | 041109B23001 | 建设工程竣工档案编制费 | 分部分项人工费+分部分项机械费+技术措施人工费+技术措施机械费 | 0.48 | 1264.03
合 计 |  |  |  |  | 75766.73
注：1.计算基础和费用标准按本市有关费用定额或文件执行。 2.根据施工方案计算的措施费，可不填写“计算基础”和“费率”的数值，只填写“金额”数值，但应在备注栏说明施工 方案出处或计算方法。

## 表-11 其他项目清单计价汇总表
表-11
其他项目清单计价汇总表
工程名称：排水工程 |  |  |  | 第 1 页 共 1 页
序号 | 项目名称 | 计量单位 | 金额(元) |  | 备注
1 | 暂列金额 | 项 |  |  | 明细详见 表-11-1
2 | 暂估价 | 项
2.1 | 材料(工程设备)暂估价 | 项 | -- |  | 明细详见 表-11-2
2.2 | 专业工程暂估价 | 项 |  |  | 明细详见 表-11-3
3 | 计日工 | 项 |  |  | 明细详见 表-11-4
4 | 总承包服务费 | 项 |  |  | 明细详见 表-11-5
5 | 索赔与现场签证 | 项 |  |  | 明细详见 表-11-6
合 计 |  |  | 0
注：材料、设备暂估单价进入清单项目综合单价，此处不汇总。

## 表-12 规费、税金项目计价表
表-12
规费、税金项目计价表
工程名称：排水工程 |  |  |  | 第 1 页 共 1 页
序号 | 项目名称 | 计算基础 | 费率(%) |  | 金额（元）
1 | 规费 | 分部分项人工费+分部分项机械费+技术措施项目人工费+技术措施项目机械费 | 11.46 |  | 30178.7
2 | 税金 | 2.1 + 2.2 + 2.3 |  |  | 174457.33
2.1 | 增值税 | 分部分项工程费+措施项目费+其他项目费+规费-甲供材料费 | 9 |  | 155765.47
2.2 | 附加税 | 增值税 | 12 |  | 18691.86
2.3 | 环境保护税 | 按实计算
合计 |  |  |  |  | 204636.03

## 人材机价差表
人材机价差表
工程名称：排水工程 | [7 empty] | 第 1 页 共 1 页
序号 | 编码 | 材料名称 | 规格 | 单位 | 数量 | 预算价(元) | 市场价(元) |  | 价差(元) | 价差合计(元) | 备注
1 | 000300030 | 机械综合工 |  | 工日 | 12.75 | 120 | 131 |  | 11 | 140.25
2 | 000300060 | 模板综合工 |  | 工日 | 671.5721 | 120 | 131 |  | 11 | 7387.29
3 | 000300060@1 | 模板综合工 |  | 工日 | 1.4017 | 120 | 131 |  | 11 | 15.42
4 | 000300070 | 钢筋综合工 |  | 工日 | 162.3323 | 120 | 131 |  | 11 | 1785.66
5 | 000300090 | 架子综合工 |  | 工日 | 37.0566 | 120 | 131 |  | 11 | 407.62
6 | 000300150 | 管工综合工 |  | 工日 | 28.9626 | 125 | 136 |  | 11 | 318.59
7 | 000700010 | 市政综合工 |  | 工日 | 1205.2674 | 115 | 121 |  | 6 | 7231.6
8 | 010100013 | 钢筋 |  | t | 21.3487 | 3070.18 | 3584.07 |  | 513.89 | 10970.88
9 | 010302120 | 镀锌铁丝 | 8# | kg | 6.25 | 3.08 | 3.36 |  | 0.28 | 1.75
10 | 010302250 | 镀锌铁丝 | φ0.7~0.9 | kg | 1.4499 | 3.08 | 3.36 |  | 0.28 | 0.41
11 | 010302280 | 镀锌铁丝 | φ0.7~1.2 | kg | 1.018 | 3.08 | 3.36 |  | 0.28 | 0.29
12 | 010302370 | 镀锌铁丝 | φ4~2.8 | kg | 1.2216 | 3.08 | 3.36 |  | 0.28 | 0.34
13 | 010302370@1 | 镀锌铁丝 | φ4~2.8 | kg | 0.0154 | 3.08 | 3.36 |  | 0.28
14 | 010302380 | 镀锌铁丝 | φ3.5 | kg | 174.6801 | 3.08 | 3.36 |  | 0.28 | 48.91
15 | 022700010@1 | 棉纱 |  | kg | 0.0042 | 9.64 | 9.1 |  | -0.54
16 | 022701800 | 破布 | 一级 | kg | 8.7548 | 4.4 | 5.45 |  | 1.05 | 9.19
17 | 023300110 | 草袋 |  | m2 | 12.5 | 0.95 | 0.97 |  | 0.02 | 0.25
18 | 030133430 | 带帽玛铁螺栓 | M20×100 | 套 | 335.5328 | 1.88 | 1.64 |  | -0.24 | -80.53
19 | 031310610@1 | 尼龙砂轮片 | φ100 | 片 | 0.0068 | 1.93 | 2.65 |  | 0.72
20 | 031350010 | 低碳钢焊条 | 综合 | kg | 45.5688 | 4.19 | 4.9 |  | 0.71 | 32.35
21 | 032130010 | 铁件 | 综合 | kg | 348.5698 | 3.68 | 4.09 |  | 0.41 | 142.91
22 | 032140460 | 零星卡具 |  | kg | 0.0196 | 6.67 | 4.78 |  | -1.89 | -0.04
23 | 040502260@2 | 碎石屑 |  | m3 | 1139.6572 | 108.8 | 149.8 |  | 41 | 46725.95
24 | 041300010 | 标准砖 | 240×115×53 | 千块 | 2.1693 | 422.33 | 461 |  | 38.67 | 83.89
25 | 041503400@3 | C30砼砌块 |  | m3 | 4.4064 | 450 | 300.88 |  | -149.12 | -657.08
26 | 050302650 | 枕木 |  | m3 | 0.1 | 683.76 | 1415.93 |  | 732.17 | 73.22
27 | 170100580 | 焊接钢管 | DN40 | m | 0.8339 | 9.48 | 14.7 |  | 5.22 | 4.35
28 | 172101700@3 | HDPE塑钢缠绕管(SN8) DN400 |  | m | 2577.52 | 51.28 | 113.21 |  | 61.93 | 159625.81
29 | 172900945 | 钢筋混凝土管 | D1200 | m | 24.24 | 453 | 560.37 |  | 107.37 | 2602.65
30 | 334100460@1 | 球墨铸铁爬梯 |  | 个 | 6 | 6.83 | 7.43 |  | 0.6 | 3.6
31 | 334100460@2 | 防坠落网 |  | 个 | 110 | 6.83 | 9 |  | 2.17 | 238.7
32 | 334100460@3 | 成品爬梯 |  | 个 | 109 | 6.83 | 7.43 |  | 0.6 | 65.4
33 | 341100100 | 水 |  | m3 | 1191.777 | 4.42 | 4.03 |  | -0.39 | -464.79
34 | 341100400 | 电 |  | kW·h | 515.8674 | 0.7 | 0.68 |  | -0.02 | -10.32
35 | 350100011 | 复合模板 |  | m2 | 0.022 | 23.93 | 40.79 |  | 16.86 | 0.37
36 | 350100030 | 木模板 |  | m3 | 29.3701 | 1581.2 | 1637 |  | 55.8 | 1638.85
37 | 350100030@2 | 木模板 |  | m3 | 0.0425 | 1581.2 | 1637 |  | 55.8 | 2.37
38 | 350300120@1 | 脚手架钢管 | φ48 | t | 0.0126 | 3085.47 | 3896.55 |  | 811.08 | 10.22
39 | 350300710@1 | 竹脚手板 |  | m2 | 5.544 | 19.66 | 21.79 |  | 2.13 | 11.81
40 | 350300800 | 木支撑 |  | m3 | 0.1189 | 1623.93 | 1616.16 |  | -7.77 | -0.92
41 | 350300800@1 | 木支撑 |  | m3 | 7.0277 | 1623.93 | 1616.16 |  | -7.77 | -54.61
42 | 350301120@1 | 钢管脚手架扣件 |  | 个 | 3.15 | 5 | 5.43 |  | 0.43 | 1.35
43 | 360100810@6 | Φ700球墨铸铁井盖 |  | 套 | 1.01 | 598.29 | 539.82 |  | -58.47 | -59.05
44 | 360102300@1 | 装饰混凝土不锈钢包边隐形井盖 |  | 套 | 19 | 444.44 | 230 |  | -214.44 | -4074.36
45 | 360102300@5 | 双层密闭井盖 |  | 套 | 13 | 444.44 | 539.82 |  | 95.38 | 1239.94
46 | 360102300@6 | 复合材料井盖 |  | 套 | 77 | 444.44 | 125.66 |  | -318.78 | -24546.06
47 | 840201040 | 商品砼C20 |  | m3 | 4.2935 | 247.57 | 403 |  | 155.43 | 667.34
48 | 840201060@1 | 商品砼C30 |  | m3 | 2.9283 | 266.99 | 422 |  | 155.01 | 453.92
49 | 840201140@1 | 商品砼 | C10 | m3 | 0.9643 | 266.99 | 403 |  | 136.01 | 131.15
50 | 840201140@11 | 商品砼 C30 | C30 | m3 | 23.8242 | 266.99 | 422 |  | 155.01 | 3692.99
51 | 840201140@13 | 商品砼 | C30 | m3 | 9.2995 | 266.99 | 422 |  | 155.01 | 1441.52
52 | 840201140@4 | 商品砼 | C20 | m3 | 16.575 | 266.99 | 403 |  | 136.01 | 2254.37
53 | 840201140@7 | 商品砼 | C30 | m3 | 635.4591 | 266.99 | 422 |  | 155.01 | 98502.52
54 | 840201140@9 | 商品砼 | C25 | m3 | 11.2665 | 266.99 | 413 |  | 146.01 | 1645.02
55 | 850301010 | 干混商品砌筑砂浆M5 |  | t | 0.2384 | 228.16 | 253.64 |  | 25.48 | 6.07
56 | 850301010@3 | 干混商品砌筑砂浆M5 |  | t | 1.5567 | 228.16 | 253.64 |  | 25.48 | 39.66
57 | 850301030 | 干混商品抹灰砂浆M10 |  | t | 0.042 | 271.84 | 265.93 |  | -5.91 | -0.25
58 | 850301030@3 | 干混商品抹灰砂浆M10 |  | t | 0.2552 | 271.84 | 265.93 |  | -5.91 | -1.51
59 | 850301090 | 干混商品砌筑砂浆M10 |  | t | 5.313 | 252 | 261.12 |  | 9.12 | 48.45
60 | 850301090@3 | 干混商品砌筑砂浆M10 |  | t | 5.2242 | 252 | 261.12 |  | 9.12 | 47.64
61 | CY | 柴油 |  | kg | 175.3367 | 5.64 | 5.56 |  | -0.08 | -14.03
62 | CY@2 | 柴油 |  | kg | 0.181 | 5.64 | 5.56 |  | -0.08 | -0.01
63 | CY@3 | 柴油 |  | kg | 165.3087 | 5.64 | 5.56 |  | -0.08 | -13.22
64 | DIAN | 电 |  | kW·h | 3934.8671 | 0.7 | 0.68 |  | -0.02 | -78.7
65 | JSRG | 机上人工 |  | 工日 | 25.1598 | 120 | 131 |  | 11 | 276.76
66 | JSRG@3 | 机上人工 |  | 工日 | 0.0053 | 120 | 131 |  | 11 | 0.06
67 | QY | 汽油 |  | kg | 21.7371 | 6.75 | 6.53 |  | -0.22 | -4.78
68 | QY@2 | 汽油 |  | kg | 53.4147 | 6.75 | 6.53 |  | -0.22 | -11.75
| 合 计 | [8 empty] | 319957.65

## 未计价材料表
未计价材料表
工程名称:排水工程 | [5 empty] | 第 1 页 共 1 页
序号 | 材料名称 | 数量 | 单位 | 市场价 | 市场价合价 |  | 备注
1 | 钢管 DN100 | 2.024 | m | 122.64 | 248.22
2 | 球磨铸铁管DN300 | 203.6 | m | 255.63 | 52046.27
3 | 活动法兰 | 40.72 | 片 | 261.88 | 10663.75
| 合 计 |  |  |  | 62958.24